## df_pca_Pt
site_No. | date | avg_temp | low_temp | low_temp_hhmm | high_temp | high_temp_hhmm | precipitation | max_wind_speed | avg_wind_speed | degree_of_max_wind_speed | site | PM | Na_ion | NH4_ion | K_ion | Mg_ion | Ca_ion | F_ion | Cl_ion | NO2_ion | Br_ion | NO3_ion | SO4_ion | Pb | Cd | Cr | Cu | Mn | Fe | Ni | As | Be | Al | Ca_M | Mg_M | OC | EC | TC | ion_sum | metal_sum
637 | 2015-06-08 | 21.1 | 16.2 | 406 | 27.1 | 1626 | 0 | 6.4 | 1.3 | 337.5 | Pyeongteak | 67.5 | 0.547 | 4.355 | 0.251 | 0.11 | 0.631 | 0 | 0.033 | 0 | 0.069 | 5.021 | 11.384 | 0.0192 | 0.0008 | 0.0022 | 0.0185 | 0.0392 | 0.6733 | 0.0077 | 0 | 0 | 0.598 | 0.6138 | 0.1753 | 5.24 | 0.7 | 5.94 | 22.401 | 2.148
637 | 2015-06-09 | 19.9 | 16 | 410 | 27.4 | 1431 | 0 | 5.9 | 1.5 | 281.3 | Pyeongteak | 61 | 0.375 | 6.33 | 0.182 | 0.096 | 0.524 | 0 | 0.036 | 0 | 0.083 | 4.263 | 17.968 | 0.0093 | 0 | 0.0018 | 0.0096 | 0.0165 | 0.4877 | 0.0074 | 0 | 0 | 0.4261 | 0.5341 | 0.1426 | 3.82 | 0.67 | 4.48 | 29.857 | 1.6351
637 | 2015-06-10 | 23.1 | 15.3 | 504 | 33.6 | 1443 | 0 | 6.5 | 1.4 | 300.9 | Pyeongteak | 92.5 | 0.308 | 10.163 | 0.311 | 0.145 | 1.042 | 0 | 0.035 | 0 | 0.092 | 23.936 | 17.739 | 0.0181 | 0.0009 | 0.0038 | 0.0143 | 0.0399 | 0.8784 | 0.0144 | 0.0017 | 0 | 0.6856 | 0.861 | 0.2267 | 6.92 | 0.88 | 7.8 | 53.771 | 2.7448
637 | 2015-06-11 | 22 | 17.6 | 535 | 25.7 | 1438 | 3.5 | 6.2 | 1.7 | 213.8 | Pyeongteak | 77.7 | 0.238 | 6.233 | 0.322 | 0.101 | 0.894 | 0 | 0.043 | 0 | 0.073 | 12.698 | 11.539 | 0.025 | 0.0025 | 0.0074 | 0.0292 | 0.0617 | 1.0916 | 0.008 | 0.0026 | 0 | 0.6946 | 0.7394 | 0.1992 | 7.67 | 0.9 | 8.58 | 32.141 | 2.8612
637 | 2015-06-12 | 23.7 | 19.1 | 622 | 29.7 | 1406 | 0 | 9.5 | 3.3 | 317.8 | Pyeongteak | 67.9 | 0.332 | 3.497 | 0.425 | 0.145 | 2.21 | 0 | 0.046 | 0 | 0.062 | 1.473 | 15.484 | 0.0201 | 0 | 0.0039 | 0.0667 | 0.0356 | 0.9044 | 0.0063 | 0.0022 | 0 | 0.8861 | 1.3848 | 0.345 | 6.05 | 0.77 | 6.82 | 23.674 | 3.6551
637 | 2015-07-06 | 22.9 | 17 | 533 | 30.1 | 1458 | 0 | 5.4 | 1.3 | 281.3 | Pyeongteak | 41 | 0.321 | 3 | 0.178 | 0.124 | 0.865 | 0 | 0.096 | 0 | 0.049 | 3.822 | 8.255 | 0.0133 | 0.0006 | 0.0021 | 0.0289 | 0.0287 | 0.5949 | 0.017 | 0.0012 | 0 | 0.4348 | 0.7088 | 0.1568 | 4.31 | 0.98 | 5.29 | 16.71 | 1.9871
637 | 2015-07-07 | 21.9 | 18.8 | 552 | 26.5 | 1241 | 0.5 | 8.5 | 2.4 | 78.8 | Pyeongteak | 41.5 | 0.202 | 3.009 | 0.172 | 0.077 | 0.409 | 0 | 0.137 | 0 | 0.047 | 5.851 | 5.112 | 0.0142 | 0.0007 | 0.0067 | 0.0247 | 0.0749 | 0.8885 | 0.0095 | 0.0019 | 0 | 0.4154 | 0.4164 | 0.1213 | 4.83 | 1.36 | 6.19 | 15.016 | 1.9742
637 | 2015-07-08 | 21.5 | 18.5 | 208 | 24.2 | 1116 | 4 | 6.9 | 3.7 | 112.5 | Pyeongteak | 15.1 | 0.063 | 0.584 | 0.063 | 0.032 | 0.126 | 0 | 0.104 | 0 | 0.029 | 1.405 | 0.862 | 0.0036 | 0.0002 | 0 | 0.0018 | 0.0373 | 0.2689 | 0 | 0.0009 | 0 | 0.0641 | 0.1252 | 0.031 | 1.67 | 0.4 | 2.07 | 3.268 | 0.533
637 | 2015-07-09 | 23.6 | 20.8 | 515 | 27.5 | 1225 | 0 | 6.9 | 3.4 | 118.1 | Pyeongteak | 15 | 0.138 | 0.282 | 0.186 | 0.037 | 0.14 | 0 | 0.164 | 0 | 0.111 | 1.017 | 0.577 | 0.0035 | 0.0002 | 0.0036 | 0.0031 | 0.0525 | 0.4308 | 0.0019 | 0.0007 | 0 | 0.1242 | 0.1597 | 0.0459 | 2.43 | 0.42 | 2.85 | 2.652 | 0.8261
637 | 2015-07-10 | 26.7 | 22.2 | 411 | 33.9 | 1553 | 0 | 4.9 | 1.8 | 98.4 | Pyeongteak | 37.9 | 0.183 | 2.73 | 0.113 | 0.055 | 0.26 | 0 | 0.081 | 0 | 0.046 | 6.029 | 3.428 | 0.0058 | 0.0003 | 0.0019 | 0.0099 | 0.0426 | 0.4701 | 0.0182 | 0.0009 | 0 | 0.214 | 0.2893 | 0.0773 | 5.79 | 0.81 | 6.6 | 12.925 | 1.1303
637 | 2015-08-11 | 24.7 | 21.6 | 10 | 28.1 | 1305 | 0 | 4.4 | 1.3 | 196.9 | Pyeongteak | 32.3 | 0.514 | 2.387 | 0.154 | 0.095 | 0.694 | 0 | 0.145 | 0 | 0.096 | 1.315 | 8.667 | 0.0238 | 0.0006 | 0.003 | 0.0087 | 0.0217 | 0.6503 | 0.0076 | 0.0036 | 0 | 0.197 | 0.5769 | 0.1368 | 4.22 | 0.69 | 4.91 | 14.067 | 1.63
637 | 2015-08-12 | 25.9 | 21.6 | 250 | 32.8 | 1413 | 0 | 5.8 | 1.9 | 298.1 | Pyeongteak | 70.3 | 0.405 | 8.693 | 0.314 | 0.154 | 1.107 | 0 | 0.305 | 0 | 0.175 | 13.753 | 16.526 | 0.0404 | 0.0017 | 0.0071 | 0.0304 | 0.0697 | 0.9888 | 0.0103 | 0.0068 | 0 | 0.3645 | 0.9032 | 0.1652 | 6.98 | 0.86 | 7.84 | 41.432 | 2.5881
637 | 2015-08-13 | 25.6 | 21.5 | 534 | 31.4 | 1519 | 0 | 4.8 | 1.5 | 334.7 | Pyeongteak | 59 | 0.325 | 7.198 | 0.305 | 0.095 | 0.507 | 0 | 0.221 | 0 | 0.128 | 6.876 | 22.243 | 0.0591 | 0.0009 | 0.0062 | 0.013 | 0.052 | 0.8338 | 0.0079 | 0.0034 | 0 | 0.4279 | 0.4885 | 0.1672 | 6.63 | 0.76 | 7.39 | 37.898 | 2.0599
637 | 2015-08-14 | 26.1 | 21.5 | 545 | 31.8 | 1409 | 0 | 5.5 | 1.8 | 300.9 | Pyeongteak | 57.1 | 0.261 | 5.465 | 0.32 | 0.158 | 1.198 | 0 | 0.163 | 0 | 0.12 | 2.169 | 18.533 | 0.0321 | 0.0012 | 0.0075 | 0.0145 | 0.0411 | 1.1093 | 0.0102 | 0.0058 | 0 | 0.6766 | 1.0381 | 0.2588 | 6.77 | 1.06 | 7.83 | 28.387 | 3.1952
637 | 2015-08-15 | 26.2 | 21.4 | 412 | 33.3 | 1423 | 0 | 5.4 | 1.3 | 295.3 | Pyeongteak | 42.6 | 0.261 | 3.781 | 0.266 | 0.203 | 0.836 | 0 | 0.128 | 0 | 0.103 | 2.531 | 11.842 | 0.0242 | 0.0008 | 0.005 | 0.0112 | 0.029 | 0.7831 | 0.0081 | 0.0027 | 0 | 0.4682 | 0.7667 | 0.2875 | 4.9 | 0.69 | 5.59 | 19.951 | 2.3865
637 | 2015-09-07 | 22.5 | 17.3 | 411 | 29.4 | 1618 | 0 | 5.8 | 2.2 | 95.6 | Pyeongteak | 20.7 | 0.058 | 0.216 | 0.089 | 0.023 | 0.222 | 0 | 0.091 | 0 | 0.074 | 0.329 | 0.862 | 0.00202 | 0.0001 | 0.00102 | 0.021 | 0.00512 | 0.3674 | 0.00043 | 0.00025 | 0 | 0.18603 | 0.18678 | 0.06812 | 3.21 | 0.92 | 4.13 | 1.964 | 0.83827
637 | 2015-09-08 | 22 | 16.3 | 549 | 28.5 | 1514 | 0 | 7.1 | 2.8 | 78.8 | Pyeongteak | 20.5 | 0.312 | 0.093 | 0.137 | 0.058 | 0.344 | 0 | 0.246 | 0 | 0.08 | 0.952 | 0.975 | 0.0024 | 0.0001 | 0.00053 | 0.01813 | 0.00382 | 0.2577 | 0.00026 | 0.00028 | 0 | 0.15019 | 0.17582 | 0.0454 | 4.04 | 1.06 | 5.1 | 3.197 | 0.65463
637 | 2015-09-09 | 22 | 15.8 | 447 | 29.8 | 1602 | 0 | 6.7 | 2.5 | 84.4 | Pyeongteak | 20.4 | 0.202 | 0.123 | 0.15 | 0.041 | 0.374 | 0 | 0.179 | 0 | 0.078 | 0.922 | 1.033 | 0.01135 | 0.00045 | 0.00299 | 0.01273 | 0.08317 | 0.79846 | 0.00223 | 0.00093 | 0 | 0.30491 | 0.41324 | 0.13348 | 3.86 | 0.92 | 4.78 | 3.102 | 1.7639
637 | 2015-09-10 | 21.4 | 14.3 | 619 | 28.3 | 1444 | 0 | 6.5 | 1.7 | 90 | Pyeongteak | 30.6 | 0.356 | 0.139 | 0.132 | 0.067 | 0.355 | 0 | 0.156 | 0 | 0.082 | 1 | 1.271 | 0.00908 | 0.00047 | 0.00741 | 0.01587 | 0.1022 | 0.88502 | 0.00569 | 0.00092 | 0 | 0.28554 | 0.39655 | 0.09943 | 4.17 | 1.01 | 5.18 | 3.558 | 1.8082
637 | 2015-09-11 | 19.7 | 16.6 | 501 | 27.1 | 1142 | 7 | 5 | 1.7 | 208.1 | Pyeongteak | 42.6 | 1.156 | 0.427 | 0.223 | 0.173 | 0.646 | 0 | 0.163 | 0 | 0.079 | 2.009 | 3.685 | 0.00745 | 0.00033 | 0.0014 | 0.01609 | 0.07068 | 0.70022 | 0.00364 | 0.00065 | 0 | 0.32372 | 0.37164 | 0.12563 | 4.02 | 1.07 | 5.09 | 8.561 | 1.6215
637 | 2015-10-05 | 16.3 | 9.2 | 541 | 25.4 | 1407 | 0 | 5.4 | 1.4 | 281.3 | Pyeongteak | 35.5 | 0.255 | 0.894 | 0.321 | 0.585 | 0.17 | 0 | 0.18 | 0 | 0.065 | 2.18 | 2.949 | 0.0271 | 0.0009 | 0.0008 | 0.0251 | 0.0418 | 0.6902 | 0.0066 | 0.0019 | 0 | 0.4409 | 0.4891 | 0.4821 | 6.53 | 1.83 | 8.36 | 7.599 | 2.2065
637 | 2015-10-06 | 16.1 | 7.9 | 633 | 26 | 1322 | 0 | 4.4 | 1.4 | 300.9 | Pyeongteak | 43.6 | 0.272 | 2.332 | 0.283 | 0.597 | 0.139 | 0 | 0.38 | 0 | 0.072 | 6.079 | 3.495 | 0.0344 | 0.0013 | 0.0148 | 0.036 | 0.0882 | 1.007 | 0.0173 | 0.0021 | 0 | 0.4939 | 0.5575 | 0.5464 | 6.98 | 1.7 | 8.68 | 13.649 | 2.7989
637 | 2015-10-07 | 17.5 | 10.5 | 558 | 26.3 | 1329 | 0 | 3.6 | 1.4 | 298.1 | Pyeongteak | 77.1 | 0.38 | 6.355 | 0.433 | 0.954 | 0.158 | 0 | 0.53 | 0 | 0.092 | 19.882 | 5.98 | 0.0373 | 0.0015 | 0.0043 | 0.0502 | 0.1105 | 1.2101 | 0.0129 | 0.0032 | 0 | 0.712 | 0.8636 | 0.8506 | 10.62 | 1.46 | 12.07 | 34.764 | 3.8562
637 | 2015-10-08 | 18.3 | 13.2 | 640 | 25.6 | 1337 | 2.5 | 6.1 | 1.8 | 303.8 | Pyeongteak | 65.6 | 0.395 | 4.693 | 0.365 | 1.073 | 0.16 | 0 | 0.085 | 0 | 0.075 | 12.449 | 7.222 | 0.0418 | 0.0012 | 0.0025 | 0.0321 | 0.057 | 1.0553 | 0.0143 | 0.0051 | 0 | 0.8344 | 1.0105 | 1.0182 | 8.44 | 1.64 | 10.08 | 26.517 | 4.0724
637 | 2015-10-09 | 15.5 | 9 | 2157 | 20.4 | 1230 | 0 | 7.6 | 2.5 | 306.6 | Pyeongteak | 33.1 | 0.622 | 0.608 | 0.188 | 0.806 | 0.166 | 0 | 0.531 | 0 | 0.051 | 2.632 | 2.327 | 0.0109 | 0.0004 | 0 | 0.0126 | 0.0261 | 0.8046 | 0.0038 | 0.0015 | 0 | 0.85 | 1.0093 | 1.0184 | 3.92 | 1.05 | 4.97 | 7.931 | 3.7376
637 | 2015-11-09 | 12.3 | 11 | 2234 | 15.8 | 1401 | 2 | 5.9 | 1.8 | 295.3 | Pyeongteak | 21.6 | 0.136 | 1.052 | 0.359 | 0.174 | 0.055 | 0 | 0.092 | 0 | 0.055 | 1.2 | 2.544 | 0.008 | 0.0003 | 0.0009 | 0.0039 | 0.0132 | 0.2247 | 0.0006 | 0.0013 | 0 | 0.0646 | 0.1384 | 0.0468 | 4.94 | 0.47 | 5.41 | 5.667 | 0.5027
637 | 2015-11-10 | 9.5 | 4.9 | 2349 | 12.5 | 1432 | 0 | 3.6 | 1.1 | 292.5 | Pyeongteak | 91.4 | 0.24 | 7.497 | 1.418 | 0.308 | 0.075 | 0 | 1.319 | 0 | 0.123 | 12.1 | 10.037 | 0.0347 | 0.0022 | 0.006 | 0.0135 | 0.0637 | 0.6216 | 0.0032 | 0.008 | 0 | 0.2527 | 0.2962 | 0.1004 | 22.41 | 1.26 | 23.67 | 33.117 | 1.4022
637 | 2015-11-11 | 10.1 | 4.9 | 11 | 15.9 | 1448 | 0 | 3.5 | 0.9 | 50.6 | Pyeongteak | 115.4 | 0.276 | 11.401 | 1.065 | 0.678 | 0.119 | 0 | 3.329 | 0 | 0.153 | 27.675 | 9.545 | 0.0537 | 0.0031 | 0.011 | 0.0834 | 0.1082 | 1.34 | 0.009 | 0.0062 | 0 | 0.6328 | 0.7416 | 0.1867 | 23.07 | 1.98 | 25.05 | 54.241 | 3.1757
637 | 2015-11-12 | 14.1 | 6.7 | 101 | 21.1 | 1415 | 0 | 6.9 | 2.8 | 109.7 | Pyeongteak | 31.5 | 0.368 | 1.926 | 0.282 | 0.416 | 0.084 | 0 | 0.59 | 0 | 0.065 | 5.162 | 2.42 | 0.0167 | 0.001 | 0.0071 | 0.0143 | 0.0695 | 0.7924 | 0.002 | 0.0012 | 0 | 0.3122 | 0.5119 | 0.1294 | 5.97 | 1.18 | 7.15 | 11.313 | 1.8577
637 | 2015-11-13 | 11.6 | 10.6 | 1726 | 13.3 | 405 | 25 | 7.5 | 3.8 | 67.5 | Pyeongteak | 16.5 | 0.262 | 0.951 | 0.162 | 0.166 | 0.068 | 0 | 0.547 | 0 | 0.054 | 2.05 | 1.392 | 0.0056 | 0.0003 | 0.001 | 0.0068 | 0.0841 | 0.5523 | 0.0002 | 0.0007 | 0 | 0.0852 | 0.1806 | 0.0627 | 2.42 | 0.51 | 2.94 | 5.652 | 0.9795
637 | 2015-12-08 | 1.7 | -1.8 | 610 | 8.7 | 1412 | 0 | 4.6 | 1.2 | 56.3 | Pyeongteak | 65.5 | 0.319 | 5.034 | 0.368 | 0.097 | 0.683 | 0 | 3.077 | 0 | 0.092 | 10.473 | 4.086 | 0.0444 | 0.0022 | 0.0137 | 0.0306 | 0.1623 | 1.4262 | 0.0154 | 0.0114 | 0 | 0.6464 | 0.7008 | 0.2061 | 8.01 | 6.99 | 15 | 24.229 | 3.2595
637 | 2015-12-09 | 5 | -2.7 | 413 | 12.7 | 1542 | 0 | 4.3 | 1.2 | 98.4 | Pyeongteak | 101.1 | 0.605 | 9.158 | 0.611 | 0.108 | 0.944 | 0 | 5.008 | 0 | 0.138 | 25.632 | 5.087 | 0.0517 | 0.0028 | 0.0158 | 0.0405 | 0.1954 | 1.9517 | 0.0093 | 0.0075 | 0 | 0.9707 | 0.9311 | 0.2614 | 12.31 | 9.24 | 21.56 | 47.291 | 4.4379
637 | 2015-12-10 | 8 | 5.5 | 423 | 9 | 1619 | 4.5 | 4.7 | 1.3 | 357.2 | Pyeongteak | 66.6 | 0.474 | 7.237 | 0.39 | 0.073 | 0.639 | 0 | 3.546 | 0 | 0.117 | 18.837 | 4.523 | 0.0381 | 0.0023 | 0.0116 | 0.0338 | 0.1261 | 1.0096 | 0.0074 | 0.0049 | 0 | 0.353 | 0.5211 | 0.1409 | 12.53 | 0.79 | 13.33 | 35.836 | 2.2488
637 | 2015-12-11 | 7.2 | 4.2 | 2350 | 12.7 | 1410 | 0 | 7.4 | 2.4 | 64.7 | Pyeongteak | 57.2 | 0.664 | 6.61 | 0.278 | 0.096 | 0.431 | 0 | 5.738 | 0 | 0.126 | 8.439 | 6.94 | 0.0437 | 0.0012 | 0.0056 | 0.0296 | 0.1282 | 1.0903 | 0.0035 | 0.0155 | 0 | 0.4065 | 0.4384 | 0.196 | 7.24 | 1.2 | 8.44 | 29.322 | 2.3585
637 | 2015-12-12 | 5.8 | 2.3 | 112 | 11.1 | 1410 | 0 | 7.1 | 2.5 | 78.8 | Pyeongteak | 42.8 | 1.258 | 1.975 | 0.214 | 0.157 | 0.506 | 0 | 2.298 | 0 | 0.071 | 3.815 | 3.91 | 0.0188 | 0.001 | 0.0049 | 0.0151 | 0.0481 | 0.7043 | 0.0016 | 0.0015 | 0 | 0.5182 | 0.6109 | 0.2833 | 6.09 | 1.83 | 7.92 | 14.204 | 2.2077
637 | 2016-01-11 | -2.5 | -6.4 | 2357 | 1.8 | 1350 | 0 | 5.7 | 1.4 | 278.4 | Pyeongteak | 46.8 | 0.358 | 3.294 | 0.34 | 0.126 | 0.613 | 0 | 2.552 | 0 | 0.083 | 6.202 | 3.264 | 0.0632 | 0.0018 | 0.0028 | 0.0133 | 0.0391 | 0.8473 | 0.0027 | 0.0147 | 0 | 0.5914 | 0.6388 | 0.2819 | 6.3 | 1.71 | 8.02 | 16.832 | 2.497
637 | 2016-01-12 | -3.6 | -9.4 | 750 | 1.9 | 1334 | 0 | 6.8 | 1.6 | 298.1 | Pyeongteak | 51.9 | 0.452 | 3.31 | 0.311 | 0.177 | 0.839 | 0 | 3.249 | 0 | 0.088 | 5.629 | 3.637 | 0.0364 | 0.001 | 0.0079 | 0.0271 | 0.0389 | 1.022 | 0.0097 | 0.0058 | 0 | 0.7636 | 0.669 | 0.3139 | 6.03 | 1.5 | 7.53 | 17.692 | 2.8953
637 | 2016-01-13 | -2.3 | -4.9 | 621 | 1 | 1529 | 0.5 | 8.2 | 1.9 | 250.3 | Pyeongteak | 53.5 | 0.69 | 3.332 | 0.292 | 0.251 | 0.819 | 0 | 2.124 | 0 | 0.075 | 7.2 | 4.872 | 0.0254 | 0.0008 | 0.0025 | 0.0238 | 0.0426 | 0.9684 | 0.004 | 0.0036 | 0 | 0.591 | 0.6159 | 0.4014 | 5.02 | 0.95 | 5.97 | 19.655 | 2.6794
637 | 2016-01-14 | -2.4 | -8.2 | 801 | 2.6 | 1447 | 0 | 4.8 | 1.7 | 199.7 | Pyeongteak | 52.4 | 0.625 | 3.45 | 0.316 | 0.287 | 0.773 | 0 | 2.18 | 0 | 0.089 | 10.174 | 4.03 | 0.0456 | 0.0012 | 0.0021 | 0.0157 | 0.0545 | 0.9678 | 0.0045 | 0.0048 | 0 | 0.5688 | 0.6411 | 0.4792 | 6.36 | 1.47 | 7.83 | 21.924 | 2.7853
637 | 2016-01-15 | 0 | -5.7 | 658 | 5.4 | 1452 | 0 | 5.7 | 1.8 | 73.1 | Pyeongteak | 76.6 | 0.513 | 8.928 | 0.489 | 0.117 | 0.681 | 0 | 3.407 | 0 | 0.144 | 22.112 | 7.758 | 0.0472 | 0.002 | 0.0059 | 0.0227 | 0.1585 | 1.2402 | 0.0051 | 0.0047 | 0 | 0.4044 | 0.5211 | 0.2093 | 10.27 | 1.62 | 11.89 | 44.149 | 2.6211
637 | 2016-02-08 | 1.7 | -5.7 | 650 | 7.1 | 1443 | 0 | 11 | 3.8 | 222.2 | Pyeongteak | 94.4 | 1.294 | 6.897 | 1.988 | 0.449 | 1.614 | 0 | 3.982 | 0 | 0.181 | 14.441 | 10.547 | 0.0551 | 0.0013 | 0.0057 | 0.0291 | 0.0343 | 1.2819 | 0.008 | 0.0043 | 0 | 1.4777 | 1.6837 | 0.7057 | 12.46 | 2.28 | 14.74 | 41.393 | 5.2868
637 | 2016-02-09 | 1.4 | -2.9 | 2347 | 6.8 | 1302 | 0 | 10.2 | 2.8 | 298.1 | Pyeongteak | 45.8 | 0.686 | 2.211 | 1.612 | 0.335 | 0.684 | 0 | 1.766 | 0 | 0.129 | 4.406 | 5.116 | 0.0324 | 0.0007 | 0.0042 | 0.0177 | 0.0238 | 0.7334 | 0.0026 | 0.0093 | 0 | 1.03 | 0.7506 | 0.5448 | 4.83 | 1.04 | 5.87 | 16.945 | 3.1495
637 | 2016-02-10 | 1.7 | -5.6 | 745 | 11.1 | 1612 | 0 | 3.8 | 1 | 67.5 | Pyeongteak | 70.6 | 0.528 | 5.841 | 1.151 | 0.22 | 0.676 | 0 | 2.926 | 0 | 0.158 | 12.516 | 5.285 | 0.031 | 0.0014 | 0.0054 | 0.0278 | 0.0244 | 0.6261 | 0.0058 | 0.012 | 0 | 0.6672 | 0.5551 | 0.3045 | 12.31 | 3.68 | 15.99 | 29.301 | 2.2607
637 | 2016-02-11 | 6.9 | -2 | 54 | 13.8 | 1408 | 0.5 | 6.5 | 2.2 | 112.5 | Pyeongteak | 55 | 0.386 | 3.791 | 0.928 | 0.179 | 0.82 | 0 | 1.677 | 0 | 0.143 | 9.678 | 3.689 | 0.0253 | 0.0011 | 0.0067 | 0.0165 | 0.0942 | 1.0494 | 0.0053 | 0.0054 | 0 | 0.7445 | 0.7856 | 0.2866 | 8.88 | 1.79 | 10.67 | 21.291 | 3.0206
637 | 2016-02-12 | 8.4 | 6.2 | 730 | 10.8 | 1336 | 12 | 7.6 | 2 | 98.4 | Pyeongteak | 40 | 0.318 | 4.228 | 0.634 | 0.123 | 0.336 | 0 | 0.89 | 0 | 0.143 | 9.864 | 4.323 | 0.0213 | 0.001 | 0.0046 | 0.0204 | 0.2914 | 1.221 | 0.0056 | 0.0039 | 0 | 0.3181 | 0.2569 | 0.1625 | 4.5 | 1.4 | 5.91 | 20.859 | 2.3067
637 | 2016-03-07 | 6.6 | 1.7 | 356 | 11.7 | 1222 | 0 | 3.7 | 0.9 | 300.9 | Pyeongteak | 117.7 | 0.421 | 2.112 | 0.207 | 0.225 | 0.561 | 0 | 0.897 | 0 | 0.13 | 3.673 | 3.836 | 0.0216 | 0.0008 | 0.0027 | 0.0078 | 0.026 | 0.7862 | 0.0059 | 0.0043 | 0 | 0.6869 | 0.7062 | 0.4355 | 3.64 | 1.25 | 4.88 | 12.062 | 2.6839
637 | 2016-03-08 | 3.1 | -0.2 | 2347 | 6.1 | 14 | 0 | 6.7 | 2.9 | 298.1 | Pyeongteak | 69.6 | 0.534 | 1.753 | 0.209 | 0.162 | 0.664 | 0 | 1.164 | 0 | 0.126 | 2.817 | 3.47 | 0.0191 | 0.0007 | 0.0012 | 0.0048 | 0.0237 | 0.8686 | 0.0028 | 0.0083 | 0 | 0.819 | 0.9187 | 0.3363 | 3.58 | 0.87 | 4.45 | 10.899 | 3.0032
637 | 2016-03-09 | 0.7 | -1.3 | 2359 | 4.4 | 1252 | 0 | 10.4 | 3.4 | 315 | Pyeongteak | 49.2 | 0.49 | 1.682 | 0.206 | 0.142 | 0.684 | 0 | 1.515 | 0 | 0.126 | 2.637 | 2.819 | 0.0359 | 0.002 | 0.0046 | 0.0177 | 0.0462 | 1.2425 | 0.0039 | 0.0089 | 0 | 1.2361 | 1.2841 | 0.443 | 4.4 | 1.13 | 5.53 | 10.301 | 4.3249
637 | 2016-03-10 | 0.2 | -1.5 | 325 | 3.2 | 1442 | 0 | 10.3 | 3.1 | 261.6 | Pyeongteak | 36.3 | 0.576 | 2.224 | 0.329 | 0.211 | 1.178 | 0 | 1.883 | 0 | 0.132 | 3.529 | 4.713 | 0.0326 | 0.0014 | 0.005 | 0.0069 | 0.0512 | 1.8616 | 0.0057 | 0.0153 | 0 | 2.2954 | 1.9084 | 0.8649 | 6.07 | 1.21 | 7.28 | 14.775 | 7.0484
637 | 2016-03-11 | 0.2 | -4.5 | 658 | 3.8 | 1420 | 0 | 7.5 | 2.2 | 303.8 | Pyeongteak | 38.5 | 0.715 | 3.766 | 0.334 | 0.27 | 1.982 | 0 | 3.08 | 0 | 0.16 | 8.006 | 6.1 | 0.0453 | 0.0018 | 0.0074 | 0.033 | 0.0983 | 2.9821 | 0.0147 | 0.0042 | 0.0001 | 2.8195 | 2.8436 | 1.2811 | 11.86 | 2.44 | 14.3 | 24.413 | 10.1311
637 | 2016-04-04 | 11.9 | 5.5 | 2320 | 20.2 | 1330 | 0 | 7.2 | 1.9 | 298.1 | Pyeongteak | 47.8 | 0.218 | 1.859 | 0.146 | 0.085 | 0.54 | 0 | 0.447 | 0 | 0.036 | 5.569 | 2.639 | 0.0367 | 0.001 | 0.0087 | 0.0294 | 0.0439 | 1.173 | 0.0117 | 0.0131 | 0 | 0.9522 | 1.0171 | 0.3087 | 5.35 | 2.28 | 7.62 | 11.539 | 3.5955
637 | 2016-04-05 | 10.5 | 2.6 | 503 | 18.9 | 1524 | 0 | 6.8 | 2.3 | 289.7 | Pyeongteak | 64.4 | 0.315 | 1.829 | 0.179 | 0.135 | 0.928 | 0 | 0.759 | 0 | 0.037 | 5.034 | 3.186 | 0.0222 | 0.0009 | 0.0097 | 0.0153 | 0.0632 | 1.7493 | 0.0224 | 0.0035 | 0 | 1.598 | 1.7978 | 0.6121 | 6.3 | 2.77 | 9.07 | 12.402 | 5.8944
637 | 2016-04-06 | 12.7 | 3.3 | 545 | 22.8 | 1349 | 3 | 5.9 | 1.5 | 267.2 | Pyeongteak | 104.6 | 0.31 | 5.083 | 0.367 | 0.133 | 1.28 | 0 | 1.981 | 0 | 0.073 | 14.551 | 5.62 | 0.0477 | 0.0023 | 0.0151 | 0.0406 | 0.1013 | 2.1678 | 0.0175 | 0.0048 | 0 | 1.9077 | 2.1168 | 0.6251 | 14.47 | 1.35 | 15.82 | 29.398 | 7.0467
637 | 2016-04-07 | 12.6 | 8.9 | 0 | 18.4 | 1353 | 11.5 | 8.3 | 2.6 | 286.9 | Pyeongteak | 55.2 | 0.259 | 3.555 | 0.185 | 0.071 | 1.129 | 0 | 0.584 | 0 | 0.05 | 11.623 | 4.306 | 0.031 | 0.0012 | 0.0064 | 0.0261 | 0.0496 | 0.8476 | 0.0089 | 0.0065 | 0 | 0.5169 | 0.8297 | 0.2205 | 5.45 | 1.09 | 6.54 | 21.762 | 2.5444
637 | 2016-04-08 | 10.8 | 7.3 | 202 | 21.2 | 1315 | 0 | 7.6 | 1.7 | 239.1 | Pyeongteak | 72.7 | 0.177 | 6.489 | 0.16 | 0.068 | 0.616 | 0 | 0.815 | 0 | 0.071 | 10.588 | 13.297 | 0.0255 | 0.0011 | 0.0046 | 0.0104 | 0.0366 | 1.1559 | 0.0112 | 0.0041 | 0 | 0.7078 | 1.0031 | 0.2927 | 3.25 | 2.92 | 6.17 | 32.281 | 3.253
637 | 2016-05-09 | 17.5 | 11.9 | 534 | 25.3 | 1357 | 0 | 6.5 | 1.5 | 275.6 | Pyeongteak | 94.1 | 0.513 | 7.154 | 0.256 | 0.31 | 1.249 | 0 | 0.593 | 0 | 0.188 | 18.984 | 8.701 | 0.0556 | 0.0012 | 0.0053 | 0.0271 | 0.0476 | 1.8673 | 0.0381 | 0.0061 | 0 | 1.7479 | 1.4464 | 0.5893 | 11.86 | 1.57 | 13.42 | 37.948 | 5.8319
637 | 2016-05-10 | 14.3 | 12.9 | 708 | 16.4 | 216 | 15 | 6.8 | 2.2 | 45 | Pyeongteak | 37.3 | 0.169 | 2.434 | 0.194 | 0.105 | 0.425 | 0 | 0.932 | 0 | 0.138 | 4.572 | 3.19 | 0.034 | 0.0014 | 0.0088 | 0.0143 | 0.0833 | 1.0255 | 0.0054 | 0.0135 | 0 | 0.6993 | 0.4024 | 0.1844 | 4.6 | 0.77 | 5.37 | 12.159 | 2.4723
637 | 2016-05-11 | 16.1 | 10.9 | 531 | 22.9 | 1456 | 0 | 5.6 | 1.4 | 278.4 | Pyeongteak | 38 | 0.193 | 1.591 | 0.141 | 0.135 | 0.653 | 0 | 0.494 | 0 | 0.133 | 3.551 | 3.061 | 0.0152 | 0.0007 | 0.0105 | 0.0161 | 0.0426 | 0.831 | 0.0051 | 0.0042 | 0 | 0.611 | 0.6735 | 0.2111 | 5.47 | 0.77 | 6.24 | 9.952 | 2.421
637 | 2016-05-12 | 17.5 | 11.4 | 543 | 24 | 1339 | 0 | 8.8 | 3 | 222.2 | Pyeongteak | 54.7 | 0.335 | 2.664 | 0.191 | 0.136 | 0.996 | 0 | 0.378 | 0 | 0.134 | 7.191 | 4.235 | 0.0157 | 0.0008 | 0.013 | 0.036 | 0.0548 | 0.9182 | 0.0074 | 0.0025 | 0 | 0.6701 | 0.9431 | 0.2429 | 6.93 | 1.16 | 8.09 | 16.26 | 2.9045
637 | 2016-05-13 | 16.5 | 12.7 | 236 | 23.1 | 1519 | 0 | 8.1 | 2.4 | 230.6 | Pyeongteak | 45.6 | 0.654 | 2.254 | 0.18 | 0.164 | 0.738 | 0 | 0.63 | 0 | 0.141 | 2.546 | 6.235 | 0.0176 | 0.0005 | 0.0169 | 0.0153 | 0.0385 | 0.9739 | 0.0126 | 0.0061 | 0 | 0.8414 | 0.8698 | 0.289 | 6.91 | 1.42 | 8.33 | 13.542 | 3.0816
637 | 2016-06-06 | 21.9 | 19 | 508 | 26.5 | 1430 | 0 | 6 | 2.5 | 109.7 | Pyeongteak | 20.9 | 0.241 | 0.965 | 0.065 | 0.107 | 0.32 | 0 | 0.135 | 0 | 0.122 | 1.365 | 2.864 | 0.0065 | 0.0002 | 0 | 0.0039 | 0.0003 | 0.4424 | 0 | 0.002 | 0 | 0.3995 | 0.337 | 0.1211 | 2.89 | 0.37 | 3.26 | 6.184 | 1.3129
637 | 2016-06-07 | 21.4 | 17.5 | 2353 | 28.2 | 1257 | 0 | 6.6 | 1.6 | 298.1 | Pyeongteak | 55 | 0.352 | 5.881 | 0.182 | 0.15 | 0.816 | 0 | 0.384 | 0 | 0.155 | 9.658 | 10.632 | 0.0183 | 0.0006 | 0 | 0.0085 | 0.0129 | 0.8548 | 0.0174 | 0.0057 | 0 | 0.5678 | 0.7649 | 0.2274 | 5.06 | 1.04 | 6.1 | 28.21 | 2.4783
637 | 2016-06-08 | 20.7 | 17 | 227 | 26.1 | 1555 | 0 | 5.5 | 1.6 | 312.2 | Pyeongteak | 44.7 | 0.437 | 6.761 | 0.119 | 0.143 | 0.609 | 0 | 0.551 | 0 | 0.177 | 6.689 | 14.825 | 0.01 | 0.0003 | 0 | 0.0028 | 0.0055 | 0.6225 | 0.012 | 0.0024 | 0 | 0.1917 | 0.4643 | 0.1386 | 2.17 | 0.97 | 3.14 | 30.311 | 1.4501
637 | 2016-06-09 | 21.9 | 17.2 | 155 | 29.5 | 1515 | 0 | 6 | 1.3 | 309.4 | Pyeongteak | 72.3 | 0.396 | 10.371 | 0.214 | 0.165 | 0.814 | 0 | 0.794 | 0 | 0.218 | 10.153 | 22.945 | 0.0368 | 0.0009 | 0 | 0.0129 | 0.0179 | 1.2484 | 0.0312 | 0.0088 | 0 | 0.5889 | 0.7308 | 0.2377 | 5.01 | 1.43 | 6.44 | 46.07 | 2.9143
637 | 2016-06-10 | 22.9 | 17.4 | 446 | 29.6 | 1249 | 0 | 5.5 | 1.4 | 309.4 | Pyeongteak | 81.5 | 0.368 | 9.407 | 0.28 | 0.292 | 1.509 | 0 | 0.58 | 0 | 0.215 | 18.195 | 16.311 | 0.0307 | 0.0013 | 0 | 0.0532 | 0.039 | 1.2499 | 0.0186 | 0.009 | 0 | 0.8455 | 1.5925 | 0.3824 | 6.63 | 1.51 | 8.14 | 47.157 | 4.2221
637 | 2016-07-11 | 26.8 | 21.8 | 432 | 34.3 | 1431 | 0 | 5.5 | 1.2 | 267.2 | Pyeongteak | 56.8 | 0.325 | 4.221 | 0.226 | 0.181 | 0.924 | 0 | 0.132 | 0 | 0.086 | 5.385 | 10.457 | 0.0225 | 0.0007 | 0.0043 | 0.0212 | 0.0376 | 1.0329 | 0.0144 | 0.0033 | 0 | 0.5234 | 0.9524 | 0.2553 | 8.32 | 1.25 | 9.56 | 21.937 | 2.868
637 | 2016-07-12 | 25.3 | 22.1 | 2320 | 30.9 | 1259 | 3.5 | 5.2 | 1.3 | 292.5 | Pyeongteak | 39 | 0.168 | 3.661 | 0.117 | 0.082 | 0.382 | 0 | 0.139 | 0 | 0.082 | 2.545 | 8.923 | 0.012 | 0.0005 | 0.0042 | 0.0187 | 0.0261 | 0.446 | 0.0082 | 0.0018 | 0 | 0.1959 | 0.3349 | 0.0907 | 5.55 | 0.53 | 6.08 | 16.099 | 1.139
637 | 2016-07-13 | 24.6 | 20.7 | 444 | 30 | 1446 | 0 | 5.4 | 1.5 | 194.1 | Pyeongteak | 29.3 | 0.248 | 3.099 | 0.081 | 0.072 | 0.439 | 0 | 0.145 | 0 | 0.073 | 1.124 | 9.236 | 0.0085 | 0.0003 | 0.0019 | 0.0248 | 0.0145 | 0.4536 | 0.0183 | 0.0012 | 0 | 0.1755 | 0.3584 | 0.0835 | 3.15 | 0.49 | 3.64 | 14.517 | 1.1405
637 | 2016-07-14 | 25.8 | 22 | 301 | 30.6 | 1526 | 0 | 5.2 | 1.7 | 309.4 | Pyeongteak | 31.4 | 0.254 | 1.922 | 0.146 | 0.114 | 0.567 | 0 | 0.096 | 0 | 0.068 | 0.834 | 6.469 | 0.0189 | 0.0009 | 0.0031 | 0.0094 | 0.03 | 0.5205 | 0.0103 | 0.0032 | 0 | 0.2935 | 0.5988 | 0.1323 | 4.53 | 0.64 | 5.18 | 10.47 | 1.6209
637 | 2016-07-15 | 25.4 | 22.3 | 519 | 29.2 | 1348 | 3 | 5.4 | 2.1 | 92.8 | Pyeongteak | 25.3 | 0.083 | 0.399 | 0 | 0 | 0.212 | 0 | 0.147 | 0 | 0 | 1.062 | 1.092 | 0.0069 | 0.0003 | 0.0157 | 0.0107 | 0.0805 | 0.6397 | 0.0052 | 0.0018 | 0 | 0.2671 | 0.3982 | 0.0881 | 5.51 | 1.16 | 6.67 | 2.995 | 1.5142
637 | 2016-08-08 | 28.2 | 23 | 536 | 34.7 | 1403 | 0 | 5.8 | 1.6 | 300.9 | Pyeongteak | 45.2 | 0.288 | 4.012 | 0.169 | 0.137 | 0.706 | 0 | 0.065 | 0 | 0.084 | 1.143 | 12.788 | 0.033 | 0.0009 | 0.0017 | 0.0173 | 0.0221 | 0.6476 | 0.0163 | 0.0066 | 0 | 0.4747 | 0.7455 | 0.2142 | 5.35 | 0.96 | 6.3 | 19.392 | 2.1799
637 | 2016-08-09 | 28.4 | 24.2 | 510 | 34.8 | 1257 | 1 | 5.3 | 1.2 | 225 | Pyeongteak | 62.9 | 0.256 | 7.172 | 0.203 | 0.119 | 0.693 | 0 | 0.148 | 0 | 0.127 | 7.198 | 15.792 | 0.0316 | 0.001 | 0.0063 | 0.0248 | 0.0362 | 0.8225 | 0.0157 | 0.0066 | 0 | 0.4332 | 0.5583 | 0.1543 | 8.09 | 0.63 | 8.72 | 31.708 | 2.0905
637 | 2016-08-10 | 28.3 | 24.5 | 2344 | 33.8 | 1400 | 0 | 5 | 1.5 | 227.8 | Pyeongteak | 51.1 | 0.257 | 6.042 | 0.179 | 0.145 | 0.783 | 0 | 0.126 | 0 | 0.113 | 1.058 | 18.325 | 0.0274 | 0.0008 | 0.0034 | 0.0145 | 0.0279 | 0.7899 | 0.0177 | 0.0053 | 0 | 0.4028 | 0.6502 | 0.192 | 6.68 | 0.42 | 7.1 | 27.028 | 2.1319
637 | 2016-08-11 | 28.4 | 23 | 451 | 35.1 | 1459 | 0 | 4.5 | 1.5 | 281.3 | Pyeongteak | 35.8 | 0.188 | 1.995 | 0.122 | 0.086 | 0.43 | 0 | 0.131 | 0 | 0 | 0.81 | 6.426 | 0.0157 | 0.0005 | 0.0026 | 0.0255 | 0.0222 | 0.6041 | 0.0297 | 0.0029 | 0 | 0.3793 | 0.5719 | 0.1714 | 4.11 | 0.66 | 4.77 | 10.188 | 1.8258
637 | 2016-08-12 | 28 | 23.5 | 434 | 34.7 | 1503 | 0 | 5.1 | 1.5 | 340.3 | Pyeongteak | 40.1 | 0.531 | 5.03 | 0.09 | 0.166 | 0.674 | 0 | 0.184 | 0 | 0.094 | 1.693 | 15.784 | 0.0095 | 0.0004 | 0.0029 | 0.0118 | 0.0159 | 0.5859 | 0.0225 | 0.0025 | 0 | 0.3582 | 0.5931 | 0.2046 | 3.54 | 0.3 | 3.84 | 24.246 | 1.8073
637 | 2016-09-05 | 25.4 | 19.9 | 2354 | 30.5 | 1201 | 0 | 5.9 | 1.5 | 295.3 | Pyeongteak | 37.6 | 0.302 | 3.223 | 0.21 | 0.09 | 0.629 | 0 | 0.183 | 0 | 0.078 | 4.484 | 6.313 | 0.0334 | 0.0011 | 0.0016 | 0.0344 | 0.0214 | 0.5976 | 0.0134 | 0.0033 | 0 | 0.2689 | 0.4259 | 0.1246 | 6.1 | 1.68 | 7.77 | 15.512 | 1.5256
637 | 2016-09-06 | 23 | 18.5 | 524 | 27.8 | 1156 | 0 | 4.2 | 1.4 | 247.5 | Pyeongteak | 59.5 | 0.325 | 6.353 | 0.38 | 0.13 | 1.333 | 0 | 0.369 | 0 | 0.111 | 7.861 | 13.417 | 0.0307 | 0.0013 | 0.0024 | 0.0254 | 0.0374 | 0.6597 | 0.0144 | 0.0058 | 0 | 0.478 | 0.6155 | 0.1885 | 8.16 | 0.75 | 8.91 | 30.279 | 2.0591
637 | 2016-09-07 | 23.2 | 18.7 | 550 | 28.8 | 1416 | 0 | 3.9 | 1.2 | 326.3 | Pyeongteak | 84.1 | 0.404 | 12.49 | 0.444 | 0.116 | 1.5 | 0 | 0.368 | 0 | 0.155 | 13.19 | 27.166 | 0.047 | 0.0018 | 0.0078 | 0.1219 | 0.0463 | 1.1444 | 0.0168 | 0.005 | 0 | 0.5051 | 0.7651 | 0.2067 | 4.8 | 3.51 | 8.32 | 55.833 | 2.8679
637 | 2016-09-08 | 21.9 | 19.1 | 449 | 29.7 | 1202 | 35.5 | 5.7 | 1.5 | 300.9 | Pyeongteak | 66.8 | 0.5 | 9.488 | 0.343 | 0.114 | 0.922 | 0 | 0.572 | 0 | 0.127 | 11.639 | 17.931 | 0.0371 | 0.0011 | 0.004 | 0.028 | 0.0463 | 0.8614 | 0.0215 | 0.0042 | 0 | 0.3581 | 0.5273 | 0.1773 | 3.54 | 3.64 | 7.18 | 41.636 | 2.0663
637 | 2016-09-09 | 22.3 | 18.7 | 2337 | 28.5 | 1310 | 1.5 | 5.8 | 1.6 | 239.1 | Pyeongteak | 56.9 | 0.344 | 8.3 | 0.331 | 0.093 | 0.61 | 0 | 0.338 | 0 | 0.121 | 9.678 | 15.263 | 0.0339 | 0.0012 | 0.0017 | 0.0203 | 0.0305 | 0.6136 | 0.0107 | 0.0054 | 0 | 0.3181 | 0.4312 | 0.1426 | 6.19 | 0.68 | 6.87 | 35.078 | 1.6092
637 | 2016-10-10 | 12.6 | 7.4 | 708 | 19.3 | 1510 | 0 | 4.6 | 1.3 | 329.1 | Pyeongteak | 48.2 | 0.15 | 1.945 | 0.208 | 0.057 | 0.734 | 0 | 0.534 | 0 | 0.024 | 6.07 | 1.645 | 0.0239 | 0.0012 | 0.0125 | 0.0292 | 0.0718 | 1.3466 | 0.0094 | 0.0034 | 0 | 1.072 | 0.9831 | 0.2587 | 5.16 | 3.41 | 8.57 | 11.367 | 3.8118
637 | 2016-10-11 | 13.9 | 8.4 | 548 | 21.4 | 1513 | 0 | 4.3 | 1.2 | 25.3 | Pyeongteak | 80.6 | 0.252 | 7.319 | 0.382 | 0.075 | 1.207 | 0 | 5.54 | 0.05 | 0.092 | 14.278 | 3.748 | 0.0323 | 0.0019 | 0.0186 | 0.0393 | 0.0947 | 1.3355 | 0.0146 | 0.0039 | 0 | 0.852 | 1.1354 | 0.2664 | 10.11 | 2.47 | 12.58 | 32.943 | 3.7946
637 | 2016-10-12 | 14.7 | 10 | 2324 | 20.7 | 1355 | 0 | 5.5 | 1.6 | 292.5 | Pyeongteak | 62 | 0.373 | 4.189 | 0.45 | 0.108 | 1.07 | 0 | 1.655 | 0 | 0.065 | 8.403 | 6.128 | 0.0491 | 0.0028 | 0.014 | 0.0714 | 0.0626 | 1.1752 | 0.0107 | 0.011 | 0 | 0.9059 | 1.3003 | 0.2992 | 6.26 | 2.61 | 8.87 | 22.441 | 3.9022
637 | 2016-10-13 | 13.2 | 7.7 | 647 | 21.6 | 1337 | 0 | 3.6 | 1.2 | 300.9 | Pyeongteak | 68.7 | 0.287 | 2.568 | 0.463 | 0.13 | 1.445 | 0 | 1.61 | 0 | 0.038 | 6.804 | 3.427 | 0.0535 | 0.0053 | 0.0237 | 0.05 | 0.1076 | 1.652 | 0.0158 | 0.0072 | 0 | 1.306 | 1.6303 | 0.38 | 6.05 | 6.11 | 12.15 | 16.772 | 5.2314
637 | 2016-10-14 | 15 | 8.1 | 701 | 23.2 | 1423 | 0 | 3.4 | 1 | 75.9 | Pyeongteak | 110.4 | 0.288 | 8.354 | 0.518 | 0.147 | 1.224 | 0 | 1.691 | 0 | 0.101 | 22.528 | 7.651 | 0.0456 | 0.0032 | 0.0184 | 0.0428 | 0.1071 | 1.6457 | 0.0132 | 0.0062 | 0 | 1.1276 | 1.4341 | 0.338 | 16.58 | 2.23 | 18.81 | 42.502 | 4.7819
637 | 2016-11-07 | 13.7 | 9.4 | 2320 | 19.3 | 1355 | 5 | 7.5 | 2.3 | 317.8 | Pyeongteak | 46.4 | 0.677 | 3.325 | 0.532 | 0.19 | 0.522 | 0 | 1.166 | 0 | 0 | 5.578 | 6.247 | 0.0146 | 0.0006 | 0.0058 | 0.0195 | 0.0344 | 0.6628 | 0.0048 | 0.0023 | 0 | 0.483 | 0.5775 | 0.2783 | 8.42 | 1.02 | 9.43 | 18.237 | 2.0836
637 | 2016-11-08 | 5.9 | 2.1 | 2355 | 10 | 17 | 0.5 | 9.4 | 3.3 | 300.9 | Pyeongteak | 60 | 0.43 | 4.472 | 0.737 | 0.127 | 0.526 | 0 | 0.893 | 0 | 0 | 6.324 | 7.969 | 0.0179 | 0.0005 | 0.0041 | 0.0064 | 0.0255 | 0.6745 | 0.0016 | 0.004 | 0 | 0.6447 | 0.566 | 0.1902 | 13.32 | 0.91 | 14.23 | 21.478 | 2.1354
637 | 2016-11-09 | 2.6 | -1.5 | 647 | 8.9 | 1504 | 0 | 6.1 | 1.5 | 334.7 | Pyeongteak | 44.6 | 0.152 | 3.101 | 0.467 | 0.072 | 0.649 | 0 | 1.136 | 0 | 0 | 5.408 | 4.478 | 0.034 | 0.0009 | 0.0141 | 0.0243 | 0.0528 | 0.9025 | 0.0053 | 0.0036 | 0 | 0.7082 | 0.6777 | 0.1432 | 8.38 | 1.35 | 9.73 | 15.463 | 2.5666
637 | 2016-11-10 | 5.6 | 0.8 | 448 | 11.1 | 1339 | 1.5 | 6.8 | 1.1 | 109.7 | Pyeongteak | 57.3 | 0.26 | 4.863 | 0.624 | 0.058 | 0.525 | 0 | 2.547 | 0 | 0 | 10.878 | 3.483 | 0.0246 | 0.0013 | 0.0147 | 0.026 | 0.0931 | 1.1667 | 0.0092 | 0.0046 | 0 | 0.6874 | 0.6206 | 0.1513 | 10.79 | 1.96 | 12.76 | 23.238 | 2.7995
637 | 2016-12-12 | 2 | -4.9 | 736 | 8.3 | 1420 | 0 | 4.7 | 1.1 | 92.8 | Pyeongteak | 74.1 | 0.376 | 5.096 | 0.757 | 0.093 | 1.024 | 0 | 0 | 0 | 0.197 | 11.933 | 2.951 | 0.0146 | 0.0006 | 0.0058 | 0.0195 | 0.0344 | 0.6628 | 0.0048 | 0.0023 | 0 | 0.483 | 0.5775 | 0.2783 | 16.61 | 2.93 | 19.53 | 22.427 | 2.0836
637 | 2016-12-13 | 2.1 | -2.3 | 558 | 8 | 1355 | 0 | 7.9 | 1.5 | 300.9 | Pyeongteak | 86.7 | 0.423 | 7.27 | 0.639 | 0.118 | 0.909 | 0 | 5.585 | 0 | 0.245 | 13.346 | 5.545 | 0.0179 | 0.0005 | 0.0041 | 0.0064 | 0.0255 | 0.6745 | 0.0016 | 0.004 | 0 | 0.6447 | 0.566 | 0.1902 | 17.37 | 2.64 | 20.01 | 34.08 | 2.1354
637 | 2016-12-14 | 0 | -3.3 | 512 | 1.9 | 1238 | 0 | 6.8 | 1.8 | 286.9 | Pyeongteak | 49.1 | 0.213 | 3.266 | 0.444 | 0.156 | 0.987 | 0 | 1.941 | 0 | 0.238 | 5.507 | 4.588 | 0.034 | 0.0009 | 0.0141 | 0.0243 | 0.0528 | 0.9025 | 0.0053 | 0.0036 | 0 | 0.7082 | 0.6777 | 0.1432 | 7.09 | 2.09 | 9.18 | 17.34 | 2.5666
637 | 2016-12-15 | -2.2 | -4.8 | 2341 | 0.7 | 1140 | 0 | 8.9 | 2.4 | 300.9 | Pyeongteak | 30.9 | 0.301 | 1.393 | 0.241 | 0.079 | 0.687 | 0 | 1.203 | 0 | 0 | 2.1 | 2.46 | 0.0246 | 0.0013 | 0.0147 | 0.026 | 0.0931 | 1.1667 | 0.0092 | 0.0046 | 0 | 0.6874 | 0.6206 | 0.1513 | 4.6 | 1.2 | 5.8 | 8.464 | 2.7995
637 | 2016-12-16 | -2.4 | -9.3 | 732 | 1.9 | 1346 | 0 | 7.6 | 1.4 | 289.7 | Pyeongteak | 35.7 | 0.294 | 2.22 | 0.278 | 0.108 | 0.555 | 0 | 1.713 | 0 | 0.087 | 3.212 | 2.895 | 0.0363 | 0.0012 | 0.0108 | 0.0265 | 0.0757 | 1.5644 | 0.0105 | 0.0037 | 0 | 1.3248 | 1.5475 | 0.5775 | 6.01 | 1.58 | 7.59 | 11.362 | 5.1789
637 | 2017-01-09 | 2.9 | -1 | 2040 | 6 | 1337 | 0 | 8.1 | 3.3 | 300.9 | Pyeongteak | 82.4 | 1.015 | 9.193 | 0.71 | 0.22 | 0.728 | 0.068 | 4.381 | 0.093 | 0.198 | 15.722 | 18.021 | 0.0438 | 0.0011 | 0.0038 | 0.0081 | 0.0384 | 0.7375 | 0.0037 | 0.012 | 0 | 0.468 | 0.9429 | 0.343 | 12.17 | 0.98 | 13.14 | 50.349 | 2.6023
637 | 2017-01-10 | -1.1 | -4.1 | 806 | 2.1 | 1424 | 0 | 8.2 | 2.4 | 306.6 | Pyeongteak | 45.3 | 0.705 | 2.72 | 0.299 | 0.166 | 0.492 | 0.087 | 3.904 | 0.086 | 0.177 | 5.15 | 4.031 | 0.0577 | 0.0009 | 0.0042 | 0.0188 | 0.0416 | 0.9917 | 0.0047 | 0.0053 | 0 | 0.6991 | 1.1605 | 0.3882 | 5.56 | 1.45 | 7.01 | 17.817 | 3.3727
637 | 2017-01-11 | -2.4 | -8 | 708 | 2.5 | 1546 | 0 | 7.3 | 2 | 213.8 | Pyeongteak | 30.5 | 0.576 | 1.598 | 0.231 | 0.103 | 0.394 | 0.096 | 2.555 | 0.083 | 0.148 | 3.813 | 2.552 | 0.026 | 0.0006 | 0.0056 | 0.0471 | 0.0492 | 1.0716 | 0.0089 | 0.0033 | 0 | 0.4293 | 0.6922 | 0.2612 | 4.34 | 1.11 | 5.44 | 12.149 | 2.595
637 | 2017-01-12 | -0.2 | -4.5 | 2244 | 3 | 1205 | 1 | 7.8 | 2.1 | 292.5 | Pyeongteak | 43 | 0.61 | 4.48 | 0.335 | 0.104 | 0.367 | 0.086 | 2.823 | 0.087 | 0.156 | 10.671 | 5.905 | 0.0322 | 0.0009 | 0.0031 | 0.0143 | 0.034 | 0.761 | 0.0063 | 0.0052 | 0 | 0.359 | 0.7011 | 0.2259 | 6.4 | 1.14 | 7.54 | 25.624 | 2.143
637 | 2017-01-13 | -4.1 | -7.4 | 718 | -0.5 | 1533 | 0 | 10.2 | 2.4 | 300.9 | Pyeongteak | 52.2 | 0.626 | 1.991 | 0.34 | 0.159 | 0.44 | 0.102 | 2.81 | 0.086 | 0.149 | 4.47 | 3.393 | 0.0309 | 0.0011 | 0.0079 | 0.0175 | 0.0765 | 1.2892 | 0.007 | 0.0034 | 0 | 0.9576 | 1.504 | 0.4971 | 5.99 | 1.29 | 7.28 | 14.566 | 4.3922
637 | 2017-02-06 | -0.7 | -2.2 | 2315 | 1.5 | 1431 | 0 | 8.6 | 3.2 | 309.4 | Pyeongteak | 46.1 | 0.637 | 4.247 | 0.411 | 0.115 | 0.441 | 0.066 | 2.914 | 0 | 0.193 | 7.531 | 6.976 | 0.0209 | 0.0005 | 0.0017 | 0.0054 | 0.0161 | 0.4786 | 0.0026 | 0.0049 | 0 | 0.4383 | 0.5109 | 0.2218 | 6.88 | 0.77 | 7.65 | 23.531 | 1.7017
637 | 2017-02-07 | -1.6 | -5.7 | 740 | 3.8 | 1612 | 0 | 4.7 | 1.2 | 334.7 | Pyeongteak | 56.7 | 0.419 | 4.506 | 0.355 | 0.107 | 0.608 | 0.168 | 4.122 | 0.087 | 0.181 | 9.789 | 4.598 | 0.0357 | 0.0015 | 0.0099 | 0.0239 | 0.0574 | 1.022 | 0.0135 | 0.0057 | 0 | 0.7587 | 0.8022 | 0.2212 | 8.95 | 1.5 | 10.46 | 24.94 | 2.9517
637 | 2017-02-08 | -1.4 | -6.1 | 534 | 2.9 | 1231 | 0 | 7.9 | 1.9 | 306.6 | Pyeongteak | 50.8 | 0.359 | 3.186 | 0.327 | 0.094 | 0.494 | 0.104 | 2.187 | 0.088 | 0.155 | 7.12 | 4.149 | 0.0383 | 0.0009 | 0.0056 | 0.0278 | 0.0405 | 0.888 | 0.0127 | 0.0075 | 0 | 0.8425 | 0.9094 | 0.283 | 8.28 | 1.22 | 9.5 | 18.263 | 3.0562
637 | 2017-02-09 | -2.9 | -4.2 | 1726 | -0.4 | 1351 | 0 | 11.4 | 4.4 | 281.3 | Pyeongteak | 54.7 | 0.788 | 2.302 | 0.294 | 0.173 | 0.838 | 0.089 | 3.207 | 0.087 | 0.19 | 3.686 | 4.687 | 0.0196 | 0.0003 | 0.003 | 0.0078 | 0.0281 | 1.0985 | 0.0032 | 0.0048 | 0 | 0.9899 | 1.163 | 0.3503 | 5.27 | 0.89 | 6.17 | 16.341 | 3.6685
637 | 2017-02-10 | -4.2 | -5.8 | 721 | -1.9 | 1539 | 0 | 10.2 | 4.4 | 295.3 | Pyeongteak | 46.6 | 0.61 | 2.239 | 0.24 | 0.136 | 0.863 | 0.087 | 2.22 | 0 | 0.171 | 3.128 | 5.558 | 0.0208 | 0.0004 | 0.003 | 0.007 | 0.0369 | 1.3206 | 0.0033 | 0.0034 | 0 | 1.3914 | 1.5315 | 0.4769 | 4.5 | 0.73 | 5.23 | 15.252 | 4.7952
637 | 2017-03-06 | 1 | -1.9 | 2253 | 3.5 | 1 | 0 | 11.9 | 4.1 | 278.4 | Pyeongteak | 41.5 | 0.879 | 3.478 | 0.39 | 0.129 | 0.67 | 0.055 | 2.208 | 0 | 0 | 4.943 | 5.286 | 0.0223 | 0.0007 | 0.002 | 0.005 | 0.0196 | 0.515 | 0.0029 | 0.0045 | 0 | 0.4807 | 1.0771 | 0.253 | 5.75 | 0.74 | 6.49 | 18.038 | 2.3828
637 | 2017-03-07 | -0.4 | -2.2 | 2104 | 1.9 | 1514 | 0 | 8.8 | 3.6 | 281.3 | Pyeongteak | 36.1 | 0.602 | 2.373 | 0.311 | 0.132 | 0.43 | 0.062 | 1.722 | 0 | 0 | 2.78 | 3.568 | 0.015 | 0.0006 | 0.004 | 0.0059 | 0.0254 | 0.65 | 0.0047 | 0.0024 | 0 | 0.5332 | 0.9148 | 0.319 | 4.55 | 0.73 | 5.28 | 11.98 | 2.475
637 | 2017-03-08 | 1.1 | -5.5 | 653 | 6.8 | 1424 | 0 | 9.3 | 2.7 | 208.1 | Pyeongteak | 46.7 | 0.792 | 2.795 | 0.348 | 0.201 | 0.638 | 0.078 | 1.778 | 0 | 0 | 5.163 | 3.787 | 0.0226 | 0.0007 | 0.0051 | 0.021 | 0.0409 | 0.9809 | 0.0085 | 0.0043 | 0 | 0.8138 | 1.0561 | 0.4517 | 5.29 | 0.98 | 6.27 | 15.58 | 3.4056
637 | 2017-03-09 | 3.5 | -3.5 | 451 | 10.9 | 1313 | 0 | 10.8 | 3.2 | 247.5 | Pyeongteak | 61.5 | 1.494 | 3.581 | 0.425 | 0.275 | 1.177 | 0.124 | 2.488 | 0 | 0 | 9.485 | 5.636 | 0.0275 | 0.001 | 0.0075 | 0.0605 | 0.0547 | 1.3508 | 0.0104 | 0.0075 | 0 | 1.004 | 1.5167 | 0.5176 | 6.44 | 1.49 | 7.94 | 24.685 | 4.5582
637 | 2017-03-10 | 4.1 | -3.2 | 649 | 12.3 | 1431 | 0 | 5.4 | 1.6 | 67.5 | Pyeongteak | 47.6 | 0.582 | 2.898 | 0.36 | 0.16 | 0.675 | 0.115 | 1.373 | 0 | 0 | 5.616 | 4.366 | 0.016 | 0.0007 | 0.0071 | 0.0408 | 0.0468 | 0.9178 | 0.0215 | 0.0024 | 0 | 0.6806 | 0.981 | 0.3461 | 7.84 | 1.69 | 9.53 | 16.145 | 3.0608
637 | 2017-04-10 | 15.3 | 10.8 | 611 | 22.7 | 1531 | 0 | 8.5 | 3.2 | 101.3 | Pyeongteak | 34.8 | 0.432 | 1.962 | 0.383 | 0.065 | 0.297 | 0.05 | 0.734 | 0 | 0 | 4.426 | 2.704 | 0.0072 | 0.0004 | 0.0015 | 0.0087 | 0.0282 | 0.7521 | 0.0095 | 0.0013 | 0 | 0.4485 | 0.6446 | 0.1672 | 6.63 | 0.9 | 7.53 | 11.053 | 2.0692
637 | 2017-04-11 | 12.6 | 8.3 | 640 | 18.2 | 1247 | 3.5 | 8.3 | 2.7 | 270 | Pyeongteak | 73.6 | 1.18 | 5.283 | 0.498 | 0.284 | 1.304 | 0.063 | 2.29 | 0 | 0 | 13.843 | 6.197 | 0.0232 | 0.0007 | 0.0019 | 0.0229 | 0.0496 | 2.1545 | 0.0248 | 0.0049 | 0 | 1.1335 | 1.9532 | 0.5453 | 8.44 | 1.79 | 10.23 | 30.942 | 5.9145
637 | 2017-04-12 | 11.7 | 7.5 | 2221 | 16.8 | 1531 | 0 | 9.7 | 3.5 | 354.4 | Pyeongteak | 58.1 | 0.679 | 0.614 | 0.305 | 0.155 | 1.052 | 0.072 | 1.149 | 0 | 0 | 1.414 | 2.851 | 0.0167 | 0.0006 | 0.0038 | 0.6709 | 0.0539 | 1.9754 | 0.01 | 0.0037 | 0 | 2.1082 | 1.9833 | 0.6299 | 5.28 | 1.37 | 6.66 | 8.291 | 7.4564
637 | 2017-04-13 | 12.3 | 3.3 | 503 | 21.1 | 1449 | 0 | 8.4 | 2.9 | 222.2 | Pyeongteak | 76.3 | 1.355 | 4.849 | 0.409 | 0.29 | 1.402 | 0.109 | 1.438 | 0 | 0 | 15.463 | 6.523 | 0.0256 | 0.0011 | 0.0043 | 0.2457 | 0.0538 | 1.7601 | 0.0146 | 0.004 | 0 | 1.6234 | 1.9672 | 0.6714 | 6.96 | 1.68 | 8.64 | 31.838 | 6.3712
637 | 2017-04-14 | 14.2 | 9.8 | 415 | 19.4 | 1121 | 0 | 14.8 | 6 | 210.9 | Pyeongteak | 80 | 1.705 | 2.661 | 0.325 | 0.603 | 1.313 | 0.084 | 1.663 | 0 | 0 | 10.228 | 5.419 | 0.0194 | 0.0008 | 0.0058 | 0.0492 | 0.0627 | 2.6332 | 0.0145 | 0.0022 | 0 | 1.9222 | 2.0779 | 1.2566 | 6.3 | 1.8 | 8.1 | 24.001 | 8.0445
637 | 2017-05-08 | 16.9 | 10.6 | 334 | 23.6 | 1207 | 0 | 6.7 | 2.3 | 227.8 | Pyeongteak | 202.2 | 1.169 | 4.017 | 0.615 | 0.646 | 4.819 | 0.216 | 0.912 | 0 | 0 | 15.629 | 11.457 | 0.0399 | 0.0016 | 0.0115 | 0.0764 | 0.1542 | 5.6396 | 0.0182 | 0.005 | 0.0001 | 5.6668 | 6.0476 | 3.2465 | 11.3 | 1.34 | 12.64 | 39.48 | 20.9074
637 | 2017-05-09 | 15.8 | 12 | 826 | 23.7 | 1310 | 6.5 | 10.8 | 2.2 | 104.1 | Pyeongteak | 92.4 | 0.361 | 1.921 | 0.336 | 0.243 | 1.99 | 0.118 | 0.608 | 0 | 0 | 5.683 | 4.653 | 0.0242 | 0.0008 | 0.0029 | 0.0126 | 0.0754 | 2.1613 | 0.0086 | 0.0017 | 0.0001 | 2.1823 | 1.9353 | 1.1229 | 6.89 | 0.91 | 7.81 | 15.913 | 7.5281
637 | 2017-05-10 | 15.9 | 13.6 | 2341 | 20.5 | 1450 | 2.5 | 7.1 | 2.2 | 284.1 | Pyeongteak | 63.7 | 0.307 | 3.635 | 0.28 | 0.126 | 0.808 | 0.061 | 0.289 | 0 | 0 | 7.578 | 5.416 | 0.0201 | 0.0006 | 0.0012 | 0.0154 | 0.0245 | 0.7378 | 0.0121 | 0.0109 | 0 | 0.6224 | 0.576 | 0.3946 | 5.63 | 0.53 | 6.16 | 18.5 | 2.4156
637 | 2017-05-11 | 19.2 | 13.5 | 55 | 26.9 | 1610 | 0 | 5.3 | 1.6 | 225 | Pyeongteak | 115.2 | 0.588 | 8.196 | 0.42 | 0.193 | 0.918 | 0.081 | 0.539 | 0 | 0 | 18.045 | 10.655 | 0.0244 | 0.0009 | 0.0041 | 0.0238 | 0.0491 | 1.1462 | 0.0184 | 0.0056 | 0 | 0.9528 | 0.8982 | 0.5322 | 10.85 | 1.08 | 11.93 | 39.635 | 3.6557
637 | 2017-05-12 | 20 | 15.2 | 2351 | 23 | 1044 | 0 | 10 | 2.8 | 236.3 | Pyeongteak | 94.2 | 0.576 | 6.904 | 0.464 | 0.261 | 0.891 | 0.079 | 0.533 | 0 | 0 | 11.881 | 12.26 | 0.0275 | 0.0009 | 0.0018 | 0.0525 | 0.0403 | 0.9714 | 0.0177 | 0.0045 | 0 | 0.6497 | 0.8108 | 0.5259 | 10.12 | 0.89 | 11.01 | 33.849 | 3.103
637 | 2017-06-12 | 21.6 | 17.2 | 508 | 28.2 | 1357 | 0 | 6.6 | 2.4 | 303.8 | Pyeongteak | 26.4 | 0.548 | 1.861 | 0.243 | 0.071 | 0.302 | 0.055 | 0.164 | 0 | 0 | 3.625 | 3.985 | 0.0073 | 0.0004 | 0.0016 | 0.0109 | 0.0271 | 0.5636 | 0.004 | 0.0025 | 0 | 0.6057 | 0.5756 | 0.2009 | 3.83 | 0.43 | 4.26 | 10.854 | 1.9996
637 | 2017-06-13 | 19.9 | 16.3 | 2357 | 25.9 | 1338 | 0 | 7.8 | 1.7 | 289.7 | Pyeongteak | 34.8 | 1.376 | 2.557 | 0.272 | 0.17 | 0.459 | 0.058 | 0.843 | 0 | 0 | 5.946 | 5.568 | 0.0081 | 0.0004 | 0.0019 | 0.0175 | 0.0281 | 0.5668 | 0.0083 | 0.0023 | 0 | 0.427 | 0.703 | 0.3151 | 1.45 | 0.3 | 1.75 | 17.249 | 2.0785
637 | 2017-06-14 | 21 | 16.1 | 7 | 27.3 | 1355 | 0 | 6.5 | 2 | 272.8 | Pyeongteak | 46.7 | 1.335 | 4.621 | 0.296 | 0.21 | 0.468 | 0.059 | 0.514 | 0 | 0 | 8.347 | 9.814 | 0.0139 | 0.0004 | 0.0047 | 0.0485 | 0.0285 | 0.7497 | 0.0125 | 0.0037 | 0 | 0.5232 | 3.5777 | 0.5351 | 3.01 | 0.82 | 3.83 | 25.664 | 5.4979
637 | 2017-06-15 | 22.5 | 15.8 | 309 | 31.1 | 1423 | 0 | 7.2 | 2.4 | 241.9 | Pyeongteak | 52.1 | 1.206 | 3.79 | 0.386 | 0.251 | 0.841 | 0.075 | 0.485 | 0 | 0 | 7.325 | 9.944 | 0.0151 | 0.0005 | 0.0029 | 0.0619 | 0.0385 | 0.8612 | 0.0128 | 0.0057 | 0 | 0.824 | 1.1992 | 0.4025 | 4.49 | 1.01 | 5.51 | 24.303 | 3.4243
637 | 2017-06-16 | 24.2 | 17.5 | 526 | 32.8 | 1422 | 0 | 7.6 | 1.9 | 236.3 | Pyeongteak | 65.9 | 0.876 | 7.451 | 0.46 | 0.158 | 0.682 | 0.076 | 0.183 | 0 | 0 | 10.301 | 15.524 | 0.0398 | 0.0009 | 0.0044 | 0.1371 | 0.0356 | 0.9094 | 0.0162 | 0.0051 | 0 | 0.832 | 0.8912 | 0.3199 | 5.94 | 1 | 6.94 | 35.711 | 3.1916
637 | 2017-07-10 | 25.6 | 24.1 | 118 | 27.1 | 1431 | 45.5 | 9 | 2.9 | 219.4 | Pyeongteak | 36.4 | 0.799 | 1.988 | 0.111 | 0.11 | 0.186 | 0.001 | 0.538 | 0 | 0 | 1.84 | 5.1 | 0.005 | 0.0003 | 0.005 | 0.0204 | 0.0113 | 0.1508 | 0.0104 | 0.0011 | 0 | 0.097 | 0.1543 | 0.1371 | 4.04 | 0.5 | 4.54 | 10.673 | 0.5927
637 | 2017-07-11 | 26.1 | 22.6 | 446 | 31 | 1314 | 2.5 | 6.7 | 2.4 | 225 | Pyeongteak | 60.6 | 0.539 | 5.758 | 0.201 | 0.134 | 0.359 | 0 | 0.574 | 0.04 | 0 | 5.443 | 12.094 | 0.0156 | 0.0007 | 0.0061 | 0.0209 | 0.0271 | 0.4792 | 0.01 | 0.0023 | 0 | 0.2921 | 0.3538 | 0.1586 | 4.18 | 0.7 | 4.89 | 25.142 | 1.3664
637 | 2017-07-12 | 26.1 | 22.4 | 2326 | 31.7 | 1455 | 0 | 3.4 | 1.2 | 303.8 | Pyeongteak | 56.1 | 0.202 | 6.771 | 0.184 | 0.073 | 0.441 | 0 | 0.336 | 0.169 | 0 | 4.037 | 15.667 | 0.0202 | 0.0006 | 0.0031 | 0.0157 | 0.0282 | 0.5893 | 0.0083 | 0.0023 | 0 | 0.3582 | 0.3759 | 0.1301 | 4.37 | 0.49 | 4.86 | 27.88 | 1.5319
637 | 2017-07-13 | 26.4 | 21.6 | 512 | 32.2 | 1514 | 0 | 3.9 | 1.2 | 174.4 | Pyeongteak | 68.5 | 0.277 | 8.986 | 0.218 | 0.082 | 0.563 | 0 | 0.422 | 0.171 | 0 | 9.144 | 18.351 | 0.0214 | 0.0008 | 0.0051 | 0.0467 | 0.0371 | 0.946 | 0.0152 | 0.0031 | 0 | 0.4867 | 0.5805 | 0.1733 | 6.96 | 0.55 | 7.51 | 38.214 | 2.3159
637 | 2017-07-14 | 27.7 | 24.2 | 1 | 33.9 | 1247 | 1 | 9.1 | 2.2 | 241.9 | Pyeongteak | 54.9 | 0.689 | 4.543 | 0.238 | 0.131 | 0.574 | 0 | 1.061 | 0.158 | 0 | 2.096 | 12.194 | 0.0175 | 0.0007 | 0.0073 | 0.0975 | 0.0356 | 0.9733 | 0.0127 | 0.0028 | 0 | 0.6779 | 0.6515 | 0.2626 | 6.89 | 0.67 | 7.56 | 21.684 | 2.7394
637 | 2017-08-14 | 22.5 | 21.7 | 427 | 23.5 | 1737 | 40 | 7.1 | 3.4 | 123.8 | Pyeongteak | 12.3 | 0.109 | 0.357 | 0.111 | 0.024 | 0.131 | 0 | 0.385 | 0.137 | 0 | 0.464 | 0.802 | 0.0064 | 0.0004 | 0.0001 | 0.0087 | 0.0422 | 0.3203 | 0.0002 | 0.0007 | 0 | 0.0715 | 0.1427 | 0.0434 | 2.72 | 0.4 | 3.12 | 2.52 | 0.6366
637 | 2017-08-15 | 23.1 | 21.6 | 204 | 25.1 | 1440 | 25.5 | 8 | 3.3 | 135 | Pyeongteak | 8.5 | 0.059 | 0.199 | 0.08 | 0.012 | 0.054 | 0 | 0.074 | 0.048 | 0 | 0.242 | 0.617 | 0.0022 | 0.0001 | 0.0018 | 0.0037 | 0.0242 | 0.1683 | 0.0022 | 0.0003 | 0 | 0.0431 | 0.037 | 0.0194 | 1.91 | 0.25 | 2.16 | 1.385 | 0.3023
637 | 2017-08-16 | 25.6 | 22.9 | 538 | 30.8 | 1543 | 0.5 | 6.3 | 2.6 | 90 | Pyeongteak | 16.5 | 0.119 | 0.712 | 0.111 | 0.03 | 0.145 | 0 | 0.254 | 0.043 | 0 | 1.366 | 1.099 | 0.0066 | 0.0001 | 0.0068 | 0.0066 | 0.0418 | 0.4245 | 0.0044 | 0.0005 | 0 | 0.0795 | 0.1077 | 0.0434 | 3.61 | 0.35 | 3.96 | 3.879 | 0.7219
637 | 2017-08-17 | 25.7 | 22.7 | 2341 | 31 | 1505 | 19 | 5.4 | 1.5 | 289.7 | Pyeongteak | 17.8 | 0.138 | 0.913 | 0.116 | 0.042 | 0.217 | 0 | 0.085 | 0.165 | 0 | 0.977 | 2.413 | 0.0034 | 0.0001 | 0.0022 | 0.0365 | 0.0252 | 0.3484 | 0.0085 | 0.0006 | 0 | 0.0876 | 0.149 | 0.0578 | 4.09 | 0.38 | 4.48 | 5.066 | 0.7193
637 | 2017-08-18 | 24.9 | 21.4 | 324 | 30.6 | 1514 | 0 | 5.7 | 1 | 213.8 | Pyeongteak | 28 | 0.187 | 1.56 | 0.141 | 0.063 | 0.354 | 0.004 | 0.165 | 0.042 | 0 | 1.295 | 4.697 | 0.0133 | 0.0004 | 0.0067 | 0.0635 | 0.0357 | 0.6121 | 0.0205 | 0.0017 | 0 | 0.2739 | 0.4034 | 0.1214 | 5.86 | 0.7 | 6.55 | 8.508 | 1.5526
637 | 2017-09-11 | 20.7 | 18.1 | 506 | 24.8 | 1626 | 13 | 7.4 | 2.2 | 126.6 | Pyeongteak | 40.4 | 0.072 | 4.747 | 0.155 | 0.014 | 0.11 | 0 | 1.038 | 0 | 0.029 | 6.871 | 5.776 | 0.0257 | 0.0009 | 0.0081 | 0.0548 | 0.0443 | 0.5708 | 0.0058 | 0.0035 | 0 | 0.181 | 0.2512 | 0.0669 | 6.81 | 0.41 | 7.22 | 18.812 | 1.213
637 | 2017-09-12 | 21.5 | 16.6 | 556 | 26.6 | 1259 | 0 | 7 | 2.1 | 303.8 | Pyeongteak | 29.7 | 0.543 | 1.367 | 0.212 | 0.099 | 0.313 | 0.005 | 0.45 | 0 | 0.05 | 0.2 | 4.757 | 0.0324 | 0.0008 | 0.0019 | 0.0517 | 0.0282 | 0.7662 | 0.0041 | 0.0049 | 0 | 0.5492 | 0.5717 | 0.2366 | 4.62 | 0.94 | 5.56 | 7.996 | 2.2477
637 | 2017-09-13 | 20 | 14.4 | 511 | 26.8 | 1238 | 0 | 6.9 | 1.8 | 320.6 | Pyeongteak | 27.2 | 0.415 | 0.932 | 0.149 | 0.098 | 0.31 | 0.011 | 0.871 | 0 | 0.019 | 1.061 | 2.209 | 0.0363 | 0.0006 | 0.0035 | 0.0303 | 0.0381 | 0.8991 | 0.0036 | 0.0037 | 0 | 0.4945 | 0.5219 | 0.2194 | 5.08 | 0.9 | 5.99 | 6.075 | 2.251
637 | 2017-09-14 | 19.8 | 11.8 | 548 | 29.1 | 1516 | 0 | 4.6 | 1.5 | 303.8 | Pyeongteak | 44.2 | 0.211 | 2.447 | 0.272 | 0.073 | 0.389 | 0.011 | 0.525 | 0 | 0.007 | 5.325 | 2.742 | 0.0324 | 0.001 | 0.0094 | 0.0219 | 0.0693 | 1.0484 | 0.0054 | 0.0054 | 0 | 0.7277 | 0.6029 | 0.197 | 9.89 | 0.52 | 10.4 | 12.002 | 2.7208
637 | 2017-09-15 | 21.9 | 16.7 | 226 | 28.1 | 1536 | 0 | 9.1 | 3.1 | 73.1 | Pyeongteak | 25.6 | 0.316 | 0.751 | 0.145 | 0.089 | 0.34 | 0.01 | 0.091 | 0 | 0 | 0.502 | 2.406 | 0.023 | 0.0009 | 0.0048 | 0.0119 | 0.0642 | 0.8336 | 0.0019 | 0.0103 | 0 | 0.4524 | 0.6259 | 0.1825 | 4.63 | 0.69 | 5.32 | 4.65 | 2.2114
637 | 2017-10-16 | 16.3 | 12.6 | 2314 | 21.8 | 1338 | 0 | 4.8 | 1.8 | 11.3 | Pyeongteak | 38.4 | 0.406 | 1.654 | 0.267 | 0.096 | 0.499 | 0.013 | 0.203 | 0.012 | 0 | 3.786 | 3.488 | 0.0287 | 0.0008 | 0.0036 | 0.0138 | 0.0314 | 0.7187 | 0.0029 | 0.0103 | 0 | 0.6856 | 0.6298 | 0.2159 | 5.88 | 0.92 | 6.81 | 10.424 | 2.3415
637 | 2017-10-17 | 14.1 | 6.5 | 644 | 23.2 | 1437 | 0 | 3.9 | 1.1 | 343.1 | Pyeongteak | 77.5 | 0.298 | 5.267 | 0.496 | 0.136 | 0.761 | 0.055 | 1.17 | 0.02 | 0 | 12.857 | 5.526 | 0.0485 | 0.0016 | 0.0137 | 0.0355 | 0.0814 | 1.285 | 0.0083 | 0.0133 | 0 | 1.0502 | 0.8382 | 0.2706 | 11.35 | 0.48 | 11.83 | 26.586 | 3.6463
637 | 2017-10-18 | 16.1 | 10.6 | 145 | 20.6 | 1123 | 0 | 6.2 | 2.4 | 120.9 | Pyeongteak | 46 | 0.726 | 2.578 | 0.422 | 0.126 | 0.474 | 0.018 | 1.167 | 0.008 | 0 | 5.617 | 3.933 | 0.0158 | 0.0012 | 0.0118 | 0.0157 | 0.0923 | 0.9492 | 0.0067 | 0.0045 | 0 | 0.5242 | 0.5831 | 0.2207 | 7.79 | 0.46 | 8.25 | 15.069 | 2.4252
637 | 2017-10-19 | 15.8 | 11 | 2339 | 22.7 | 1232 | 0 | 5.7 | 1.9 | 87.2 | Pyeongteak | 38.4 | 0.712 | 1.54 | 0.325 | 0.103 | 0.357 | 0.017 | 1.077 | 0.039 | 0 | 4.143 | 2.379 | 0.0157 | 0.0007 | 0.0092 | 0.0183 | 0.0686 | 0.8377 | 0.0095 | 0.0038 | 0 | 0.3621 | 0.4665 | 0.1896 | 7.34 | 0.46 | 7.81 | 10.692 | 1.9817
637 | 2017-10-20 | 14.9 | 6.9 | 618 | 23.9 | 1355 | 0 | 4.1 | 1.3 | 295.3 | Pyeongteak | 48.5 | 0.373 | 2.652 | 0.468 | 0.092 | 0.442 | 0.013 | 0.634 | 0.02 | 0 | 7.364 | 2.976 | 0.0193 | 0.0011 | 0.0048 | 0.0279 | 0.0703 | 0.8458 | 0.0039 | 0.0039 | 0 | 0.5369 | 0.527 | 0.1887 | 9.64 | 0 | 9.64 | 15.034 | 2.2296
637 | 2017-11-13 | 8.1 | 0.5 | 29 | 13.9 | 1535 | 0 | 7.3 | 2.4 | 222.2 | Pyeongteak | 69.2 | 0.354 | 7.05 | 0.561 | 0.123 | 0.439 | 0.025 | 4.766 | 0.01 | 0.022 | 13.617 | 4.055 | 0.0267 | 0.0012 | 0.0052 | 0.0271 | 0.0438 | 0.9006 | 0.0116 | 0.0039 | 0 | 0.6025 | 0.5303 | 0.208 | 11.01 | 0.71 | 11.73 | 31.022 | 2.3609
637 | 2017-11-14 | 7.6 | 3 | 2340 | 12.7 | 1148 | 0 | 10.2 | 2.5 | 315 | Pyeongteak | 50.3 | 1.402 | 1.622 | 0.313 | 0.309 | 1.089 | 0.046 | 1.832 | 0 | 0 | 4.946 | 3.165 | 0.0243 | 0.0007 | 0.0047 | 0.0132 | 0.0554 | 1.6343 | 0.0083 | 0.0027 | 0 | 1.4111 | 1.6178 | 0.7136 | 4.24 | 0.98 | 5.22 | 14.724 | 5.4861
637 | 2017-11-15 | 5.4 | 2.2 | 2356 | 8.9 | 1229 | 0 | 8.9 | 2.5 | 295.3 | Pyeongteak | 30.9 | 0.566 | 1.574 | 0.26 | 0.183 | 0.438 | 0.041 | 1.605 | 0.026 | 0.007 | 3.182 | 2.18 | 0.0304 | 0.0012 | 0.0036 | 0.0173 | 0.0402 | 0.7406 | 0.0025 | 0.0027 | 0 | 0.5234 | 0.6299 | 0.3186 | 4.04 | 0.59 | 4.63 | 10.062 | 2.3104
637 | 2017-11-16 | 1.6 | -2.4 | 730 | 7.1 | 1505 | 0 | 5.5 | 1.5 | 47.8 | Pyeongteak | 34.9 | 0.316 | 2.638 | 0.291 | 0.196 | 0.395 | 0.07 | 2.224 | 0 | 0.01 | 4.72 | 2.16 | 0.0287 | 0.001 | 0.0054 | 0.0259 | 0.0723 | 0.8997 | 0.0055 | 0.003 | 0 | 0.4697 | 0.5332 | 0.3277 | 5.24 | 0.73 | 5.97 | 13.02 | 2.3721
637 | 2017-11-17 | 3.5 | -3.1 | 402 | 7.5 | 1547 | 5 | 7.9 | 1.6 | 317.8 | Pyeongteak | 71.9 | 0.381 | 4.678 | 0.994 | 0.15 | 0.886 | 0.116 | 3.737 | 0.011 | 0.028 | 10.721 | 3.202 | 0.0385 | 0.0023 | 0.013 | 0.0517 | 0.2074 | 2.1179 | 0.0151 | 0.0034 | 0 | 1.003 | 1.0952 | 0.2916 | 14.21 | 0.91 | 15.13 | 24.904 | 4.8391
637 | 2017-12-11 | -4.1 | -8.4 | 2356 | 0.4 | 1 | 0 | 12 | 4.3 | 272.8 | Pyeongteak | 33.7 | 0.747 | 1.213 | 0.201 | 0.176 | 0.767 | 0.036 | 2.428 | 0.222 | 0.031 | 0.991 | 1.968 | 0.0108 | 0.0003 | 0.0026 | 0.005 | 0.0286 | 1.2753 | 0.0019 | 0.0018 | 0 | 0.8859 | 0.8777 | 0.4108 | 2.49 | 0.43 | 2.92 | 8.78 | 3.5007
637 | 2017-12-12 | -6.9 | -10.1 | 649 | -2.5 | 1427 | 0 | 7.1 | 1.7 | 323.4 | Pyeongteak | 34.1 | 0.317 | 2.811 | 0.262 | 0.085 | 0.414 | 0.126 | 2.74 | 0.125 | 0.025 | 3.254 | 2.538 | 0.0308 | 0.0005 | 0.0045 | 0.0134 | 0.0308 | 0.6827 | 0.0029 | 0.0034 | 0 | 0.4888 | 0.4226 | 0.1399 | 5.06 | 0.53 | 5.59 | 12.697 | 1.8203
637 | 2017-12-13 | -6.5 | -10.9 | 754 | -2.4 | 1603 | 0 | 8.6 | 1.6 | 309.4 | Pyeongteak | 34.8 | 0.263 | 2.236 | 0.286 | 0.074 | 0.389 | 0.173 | 1.933 | 0.101 | 0.023 | 3.682 | 1.896 | 0.0292 | 0.0006 | 0.0051 | 0.0228 | 0.0323 | 0.7829 | 0.0027 | 0.003 | 0 | 0.6247 | 0.5064 | 0.1812 | 6.24 | 0.53 | 6.77 | 11.056 | 2.1909
637 | 2017-12-14 | -6.4 | -12.5 | 702 | -1 | 1347 | 0 | 3.9 | 1 | 64.7 | Pyeongteak | 80.4 | 0.384 | 6.804 | 0.541 | 0.097 | 0.746 | 0.181 | 7.27 | 0.028 | 0.052 | 10.659 | 3.037 | 0.0473 | 0.002 | 0.015 | 0.042 | 0.0825 | 1.3403 | 0.0141 | 0.0041 | 0 | 0.9076 | 0.8541 | 0.2085 | 16.09 | 0.97 | 17.07 | 29.799 | 3.5175
637 | 2017-12-15 | -2.4 | -9.4 | 403 | 2.4 | 1436 | 0 | 6.4 | 1.3 | 16.9 | Pyeongteak | 111.1 | 0.492 | 10.875 | 0.703 | 0.111 | 0.913 | 0.226 | 12.377 | 0.034 | 0.076 | 15.358 | 4.26 | 0.0583 | 0.0024 | 0.0163 | 0.0519 | 0.1013 | 1.6112 | 0.0162 | 0.0051 | 0 | 1.1288 | 1.0338 | 0.2477 | 20.75 | 1.1 | 21.85 | 45.425 | 4.273