## df_pca_Ujb
site_No. | date | avg_temp | low_temp | low_temp_hhmm | high_temp | high_temp_hhmm | precipitation | max_wind_speed | avg_wind_speed | degree_of_max_wind_speed | site | PM | Na_ion | NH4_ion | K_ion | Mg_ion | Ca_ion | F_ion | Cl_ion | NO2_ion | Br_ion | NO3_ion | SO4_ion | Pb | Cd | Cr | Cu | Mn | Fe | Ni | As | Be | Al | Ca_M | Mg_M | OC | EC | TC | ion_sum | metal_sum
532 | 2015-06-08 | 20.7 | 15.5 | 418 | 25.9 | 1634 | 0 | 7 | 0.8 | 348.8 | Uijeongbu | 52.6 | 0.303 | 3.019 | 0.181 | 0.088 | 0.607 | 0 | 0.029 | 0 | 0.052 | 0.402 | 10.653 | 0.0147 | 0.0007 | 0.0038 | 0.026 | 0.0285 | 0.8088 | 0.0047 | 0.0014 | 0 | 0.4583 | 0.5705 | 0.1758 | 4.05 | 0.67 | 4.73 | 15.334 | 2.0932
532 | 2015-06-09 | 21.3 | 15.9 | 236 | 29 | 1450 | 0 | 8.2 | 1.3 | 317.8 | Uijeongbu | 54.2 | 0.39 | 4.641 | 0.258 | 0.11 | 0.634 | 0 | 0.029 | 0 | 0.067 | 1.851 | 15.03 | 0.0203 | 0.0007 | 0.0056 | 0.0264 | 0.0295 | 0.7072 | 0.0046 | 0.0016 | 0 | 0.5523 | 0.4693 | 0.1849 | 6.64 | 0.54 | 7.18 | 23.01 | 2.0024
532 | 2015-06-10 | 24 | 15 | 510 | 33.4 | 1612 | 0 | 6.5 | 1.1 | 140.6 | Uijeongbu | 53.2 | 0.204 | 4.158 | 0.332 | 0.106 | 0.795 | 0 | 0.031 | 0 | 0.063 | 2.178 | 13.01 | 0.0208 | 0 | 0.0041 | 0.0283 | 0.0296 | 0.901 | 0.0033 | 0.0016 | 0 | 0.804 | 0.5829 | 0.2136 | 6.4 | 0.86 | 7.25 | 20.877 | 2.5892
532 | 2015-06-11 | 23.5 | 17.3 | 501 | 31.4 | 1238 | 6 | 8.9 | 1.4 | 180 | Uijeongbu | 45.2 | 0.174 | 3.47 | 0.314 | 0.111 | 0.751 | 0 | 0.063 | 0 | 0.063 | 1.681 | 10.772 | 0.0142 | 0.0007 | 0.0035 | 0.0233 | 0.0194 | 0.6581 | 0.002 | 0.0023 | 0 | 0.6309 | 0.5008 | 0.1734 | 6.1 | 0.7 | 6.81 | 17.399 | 2.0286
532 | 2015-06-12 | 23.3 | 18.9 | 537 | 29.7 | 1519 | 1.5 | 7.5 | 1.3 | 227.8 | Uijeongbu | 54.2 | 0.189 | 3.785 | 0.325 | 0.11 | 0.761 | 0 | 0.048 | 0 | 0.09 | 0.826 | 12.69 | 0.0232 | 0.0006 | 0.0048 | 0.022 | 0.0268 | 0.8679 | 0.0048 | 0.0022 | 0 | 0.8371 | 0.7505 | 0.2707 | 4.81 | 0.56 | 5.37 | 18.824 | 2.8106
532 | 2015-07-06 | 23.8 | 16.1 | 432 | 31.6 | 1456 | 0 | 5.4 | 0.8 | 270 | Uijeongbu | 32.8 | 0.102 | 1.557 | 0.134 | 0.063 | 0.333 | 0 | 0.033 | 0 | 0.04 | 0.648 | 4.401 | 0.0237 | 0.001 | 0.0112 | 0.0346 | 0.0205 | 0.5912 | 0.01 | 0.0019 | 0 | 0.3616 | 0.3014 | 0.125 | 5.73 | 0.77 | 6.5 | 7.311 | 1.4821
532 | 2015-07-07 | 23.9 | 18.1 | 516 | 29.3 | 1503 | 0 | 6.3 | 1 | 126.6 | Uijeongbu | 33.2 | 0.127 | 1.977 | 0.174 | 0.073 | 0.401 | 0 | 0.035 | 0 | 0.045 | 0.86 | 5.596 | 0.015 | 0.0011 | 0.0016 | 0.0235 | 0.0201 | 0.5644 | 0.0011 | 0.0018 | 0 | 0.3567 | 0.3281 | 0.1068 | 5.92 | 0.92 | 6.83 | 9.288 | 1.4202
532 | 2015-07-08 | 22.4 | 19.1 | 1028 | 24.9 | 1600 | 8 | 7.6 | 1.4 | 126.6 | Uijeongbu | 11.3 | 0.033 | 0.265 | 0.064 | 0.025 | 0.117 | 0 | 0.03 | 0 | 0.026 | 0.303 | 0.808 | 0.0028 | 0.0001 | 0 | 0.0018 | 0.0039 | 0.1166 | 0 | 0.0005 | 0 | 0.0883 | 0.1023 | 0.0243 | 1.75 | 0.55 | 2.3 | 1.671 | 0.3406
532 | 2015-07-09 | 24.9 | 19.3 | 440 | 30.3 | 1412 | 0 | 5.7 | 1.1 | 101.3 | Uijeongbu | 11.6 | 0.048 | 0.175 | 0.078 | 0.033 | 0.144 | 0 | 0.031 | 0 | 0.025 | 0.405 | 0.632 | 0.0025 | 0.0001 | 0 | 0.0019 | 0.004 | 0.1148 | 0 | 0.0015 | 0 | 0.0943 | 0.1288 | 0.0261 | 2.26 | 0.55 | 2.8 | 1.571 | 0.374
532 | 2015-07-10 | 26.5 | 20.3 | 521 | 32.1 | 1541 | 0 | 4.3 | 0.6 | 205.3 | Uijeongbu | 26.7 | 0.053 | 0.518 | 0.096 | 0.042 | 0.19 | 0 | 0.027 | 0 | 0.03 | 0.413 | 1.426 | 0.0191 | 0.0005 | 0.0019 | 0.0166 | 0.013 | 0.4098 | 0 | 0.0015 | 0 | 0.2714 | 0.3087 | 0.0683 | 4.83 | 0.96 | 5.78 | 2.795 | 1.1108
532 | 2015-08-11 | 24.3 | 21 | 2310 | 30.3 | 1402 | 3 | 9.1 | 0.8 | 163.1 | Uijeongbu | 30.9 | 0.265 | 2.725 | 0.178 | 0.052 | 0.277 | 0 | 0.083 | 0 | 0.096 | 1.36 | 7.974 | 0.0423 | 0.0012 | 0.0055 | 0.0377 | 0.0211 | 0.5704 | 0.0037 | 0.0047 | 0 | 0.2348 | 0.3995 | 0.1051 | 5.28 | 0.58 | 5.86 | 13.01 | 1.426
532 | 2015-08-12 | 25.3 | 19.8 | 536 | 31.2 | 1357 | 0 | 5.1 | 0.8 | 317.8 | Uijeongbu | 55 | 0.172 | 6.717 | 0.33 | 0.054 | 0.372 | 0 | 0.112 | 0 | 0.137 | 1.976 | 20.34 | 0.0403 | 0.0015 | 0.0047 | 0.0276 | 0.0265 | 0.7334 | 0.0041 | 0.0057 | 0 | 0.3191 | 0.3911 | 0.1125 | 6.57 | 0.69 | 7.25 | 30.21 | 1.6665
532 | 2015-08-13 | 23.1 | 20.9 | 553 | 30.1 | 1308 | 19 | 10.3 | 0.9 | 202.5 | Uijeongbu | 48.8 | 0.117 | 6.524 | 0.334 | 0.071 | 0.352 | 0 | 0.112 | 0 | 0.138 | 1.391 | 19.792 | 0.0397 | 0.001 | 0.0063 | 0.0295 | 0.0276 | 0.7465 | 0.0045 | 0.0043 | 0 | 0.3568 | 0.4157 | 0.1411 | 7.86 | 0.8 | 8.66 | 28.831 | 1.773
532 | 2015-08-14 | 25.2 | 19.8 | 318 | 31.2 | 1512 | 0 | 5.5 | 0.9 | 315 | Uijeongbu | 47.1 | 0.1 | 2.515 | 0.264 | 0.057 | 0.337 | 0 | 0.121 | 0 | 0.096 | 1.045 | 7.327 | 0.035 | 0.001 | 0.0067 | 0.0276 | 0.0266 | 0.7842 | 0.0036 | 0.0058 | 0 | 0.5213 | 0.5078 | 0.1862 | 7.49 | 1.15 | 8.65 | 11.862 | 2.1058
532 | 2015-08-15 | 25.7 | 20.9 | 517 | 31.1 | 1307 | 0 | 6.2 | 0.9 | 331.9 | Uijeongbu | 38.7 | 0.109 | 2.491 | 0.299 | 0.066 | 0.337 | 0 | 0.103 | 0 | 0.097 | 0.957 | 7.365 | 0.0286 | 0.0009 | 0.0074 | 0.025 | 0.0251 | 0.749 | 0.0058 | 0.0026 | 0 | 0.3385 | 0.4523 | 0.1823 | 6.96 | 1 | 7.96 | 11.824 | 1.8175
532 | 2015-09-07 | 20 | 13.7 | 614 | 27.9 | 1558 | 0 | 6.7 | 0.8 | 47.8 | Uijeongbu | 25.8 | 0.13 | 0.188 | 0.102 | 0.029 | 0.152 | 0 | 0.071 | 0 | 0.074 | 0.289 | 0.948 | 0.02328 | 0.00058 | 0.00276 | 0.01163 | 0.03584 | 0.5816 | 0.00852 | 0.00405 | 0 | 0.27662 | 0.45381 | 0.19465 | 3.89 | 1.22 | 5.1 | 1.983 | 1.5933
532 | 2015-09-08 | 20.6 | 13.5 | 455 | 28.6 | 1418 | 0 | 5.8 | 1.1 | 115.3 | Uijeongbu | 19 | 0.093 | 0.28 | 0.143 | 0.024 | 0.226 | 0 | 0.075 | 0 | 0.074 | 0.441 | 1.173 | 0.0119 | 0.0004 | 0.00566 | 0.01443 | 0.03783 | 0.64063 | 0.01086 | 0.00273 | 0 | 0.44011 | 0.62679 | 0.30337 | 4.04 | 1.45 | 5.48 | 2.529 | 2.0947
532 | 2015-09-09 | 20.1 | 11.9 | 558 | 28.4 | 1436 | 0 | 8.2 | 1.2 | 70.3 | Uijeongbu | 13.4 | 0.42 | 0.246 | 0.157 | 0.053 | 0.229 | 0 | 0.081 | 0 | 0.075 | 0.94 | 1.362 | 0.00229 | 8e-05 | 0.00042 | 0.00898 | 0.00536 | 0.25483 | 0.00041 | 0.0003 | 0 | 0.1719 | 0.20778 | 0.08772 | 3.76 | 0.95 | 4.71 | 3.563 | 0.74007
532 | 2015-09-10 | 20.6 | 13.8 | 547 | 27.3 | 1543 | 0 | 6.5 | 1 | 331.9 | Uijeongbu | 26.9 | 0.936 | 0.21 | 0.249 | 0.121 | 0.32 | 0 | 0.074 | 0 | 0.075 | 1.162 | 2.594 | 0.02005 | 0.00069 | 0.00551 | 0.03856 | 0.02308 | 0.86417 | 0.00343 | 0.00327 | 0 | 0.44589 | 0.59796 | 0.29643 | 4.67 | 1.41 | 6.09 | 5.741 | 2.299
532 | 2015-09-11 | 19.9 | 15.7 | 2225 | 24.5 | 933 | 0.5 | 5.1 | 1.1 | 303.8 | Uijeongbu | 40.5 | 0.223 | 1.544 | 0.261 | 0.094 | 0.357 | 0 | 0.068 | 0 | 0.085 | 0.518 | 5.511 | 0.04217 | 0.00118 | 0.01032 | 0.03702 | 0.03938 | 0.99318 | 0.007 | 0.00599 | 0 | 0.44252 | 0.58718 | 0.2768 | 5.23 | 1.45 | 6.68 | 8.661 | 2.4427
532 | 2015-10-05 | 15 | 7.7 | 626 | 24.9 | 1349 | 0 | 5.6 | 0.5 | 351.6 | Uijeongbu | 26.7 | 0.139 | 0.541 | 0.279 | 0.426 | 0.102 | 0 | 0.121 | 0 | 0.051 | 1.048 | 2.079 | 0.0305 | 0.0006 | 0.0033 | 0.0385 | 0.0235 | 0.8436 | 0.0018 | 0.0024 | 0 | 0.5026 | 0.5468 | 0.5303 | 5.62 | 1.69 | 7.31 | 4.786 | 2.5239
532 | 2015-10-06 | 16.3 | 8.6 | 637 | 25 | 1354 | 0 | 6.3 | 0.6 | 312.2 | Uijeongbu | 30.4 | 0.22 | 1.183 | 0.38 | 0.533 | 0.091 | 0 | 0.118 | 0 | 0.058 | 2.316 | 3.282 | 0.036 | 0.0007 | 0.003 | 0.0461 | 0.0254 | 0.9499 | 0.0034 | 0.0022 | 0 | 0.5201 | 0.6618 | 0.6402 | 6.27 | 1.89 | 8.16 | 8.181 | 2.8888
532 | 2015-10-07 | 17.7 | 12.7 | 223 | 24.7 | 1330 | 0 | 4.5 | 0.6 | 323.4 | Uijeongbu | 44.9 | 0.227 | 3.213 | 0.427 | 0.711 | 0.116 | 0 | 0.138 | 0 | 0.074 | 5.043 | 7.084 | 0.027 | 0.0009 | 0.0031 | 0.0479 | 0.028 | 1.077 | 0.0034 | 0.0034 | 0 | 0.6655 | 0.9151 | 0.9137 | 7.81 | 1.81 | 9.62 | 17.033 | 3.685
532 | 2015-10-08 | 18.6 | 12.5 | 548 | 25.2 | 1444 | 0 | 7.3 | 1.1 | 286.9 | Uijeongbu | 49.6 | 0.345 | 2.449 | 0.567 | 0.867 | 0.146 | 0 | 0.142 | 0 | 0.079 | 3.102 | 7.213 | 0.0453 | 0.0012 | 0.007 | 0.0471 | 0.0383 | 1.1711 | 0.0044 | 0.0053 | 0 | 0.7627 | 0.9421 | 0.9277 | 8.44 | 1.7 | 10.14 | 14.91 | 3.9522
532 | 2015-10-09 | 15.3 | 10.1 | 2318 | 19.5 | 1416 | 0 | 8.9 | 1.8 | 343.1 | Uijeongbu | 30.8 | 0.264 | 0.472 | 0.194 | 0.502 | 0.107 | 0 | 0.12 | 0 | 0.048 | 1.01 | 2.055 | 0.0224 | 0.0006 | 0.0017 | 0.0194 | 0.0246 | 0.9404 | 0.0014 | 0.0018 | 0 | 0.9318 | 0.9183 | 0.875 | 3.52 | 0.74 | 4.26 | 4.772 | 3.7374
532 | 2015-11-09 | 10.6 | 9.3 | 648 | 12.6 | 1302 | 5.5 | 4.9 | 0.8 | 343.1 | Uijeongbu | 18.5 | 0.056 | 0.72 | 0.145 | 0.181 | 0.051 | 0 | 0.071 | 0 | 0.049 | 0.744 | 2.046 | 0.011 | 0.0005 | 0.0098 | 0.0383 | 0.0485 | 0.4521 | 0.0015 | 0.0014 | 0 | 0.2465 | 0.2546 | 0.0387 | 2.49 | 0.52 | 3 | 4.063 | 1.1029
532 | 2015-11-10 | 9 | 5.7 | 2218 | 13.4 | 1509 | 0 | 4.2 | 0.7 | 337.5 | Uijeongbu | 68.4 | 0.077 | 3.473 | 0.383 | 0.497 | 0.063 | 0 | 0.434 | 0 | 0.073 | 5.478 | 6.139 | 0.0343 | 0.0014 | 0.0062 | 0.0407 | 0.024 | 0.884 | 0.0019 | 0.0071 | 0 | 0.6502 | 0.5486 | 0.0925 | 7.63 | 1.24 | 8.87 | 16.617 | 2.2909
532 | 2015-11-11 | 9.4 | 5 | 348 | 16.4 | 1511 | 0 | 3.5 | 0.3 | 73.1 | Uijeongbu | 56.5 | 0.194 | 4.193 | 0.553 | 0.484 | 0.062 | 0 | 2.16 | 0 | 0.104 | 6.321 | 5.263 | 0.0184 | 0.0008 | 0.0047 | 0.0394 | 0.0217 | 1.055 | 0.0011 | 0.0029 | 0 | 0.6333 | 0.4976 | 0.1003 | 11.24 | 1.58 | 12.82 | 19.334 | 2.3752
532 | 2015-11-12 | 11.5 | 5.5 | 350 | 19.1 | 1415 | 0 | 6.2 | 0.8 | 123.8 | Uijeongbu | 21 | 0.141 | 1.175 | 0.298 | 0.353 | 0.067 | 0 | 0.36 | 0 | 0.057 | 2.264 | 2.292 | 0.0087 | 0.0004 | 0.0021 | 0.0322 | 0.0129 | 0.7323 | 0.0001 | 0.0007 | 0 | 0.4493 | 0.4058 | 0.099 | 7.65 | 2 | 9.65 | 7.007 | 1.7435
532 | 2015-11-13 | 10.2 | 8.6 | 317 | 13.6 | 946 | 19.5 | 6.3 | 0.6 | 168.8 | Uijeongbu | 10.1 | 0.138 | 0.747 | 0.242 | 0.506 | 0.063 | 0 | 0.518 | 0 | 0.054 | 1.814 | 1.7 | 0.0042 | 0.0002 | 0.0011 | 0.0044 | 0.0039 | 0.1507 | 0 | 0.0005 | 0 | 0.1321 | 0.1791 | 0.0476 | 4.89 | 1.95 | 6.83 | 5.782 | 0.5238
532 | 2015-12-08 | 1 | -3.7 | 701 | 8.3 | 1437 | 0 | 3.2 | 0.1 | 337.5 | Uijeongbu | 79.2 | 0.408 | 6.677 | 0.653 | 0.078 | 0.841 | 0 | 4.1 | 0 | 0.12 | 15.459 | 4.893 | 0.0701 | 0.0024 | 0.0171 | 0.0958 | 0.052 | 1.3119 | 0.0225 | 0.012 | 0 | 0.332 | 0.7113 | 0.1532 | 12.61 | 9.7 | 22.32 | 33.229 | 2.7803
532 | 2015-12-09 | 2.8 | -4 | 546 | 11 | 1340 | 0 | 5.1 | 0.2 | 160.3 | Uijeongbu | 78.7 | 0.575 | 10.54 | 0.799 | 0.079 | 1 | 0 | 8.222 | 0 | 0.171 | 21.798 | 7.126 | 0.0446 | 0.0018 | 0.0066 | 0.0667 | 0.0348 | 1.2371 | 0.0042 | 0.0072 | 0 | 0.4576 | 0.6756 | 0.1504 | 14 | 11.52 | 25.52 | 50.31 | 2.6866
532 | 2015-12-10 | 5.9 | 3.2 | 1 | 9.5 | 1131 | 0 | 4.7 | 0.3 | 326.3 | Uijeongbu | 65.3 | 0.496 | 10.163 | 0.853 | 0.069 | 0.682 | 0 | 8.789 | 0 | 0.165 | 18.325 | 7.269 | 0.0452 | 0.0023 | 0.0099 | 0.0922 | 0.0745 | 1.0925 | 0.0044 | 0.0054 | 0 | 0.264 | 0.5469 | 0.109 | 13.18 | 7.8 | 20.98 | 46.811 | 2.2463
532 | 2015-12-11 | 5.1 | 0.3 | 2359 | 11.8 | 1331 | 0 | 6.9 | 1 | 90 | Uijeongbu | 42.9 | 0.698 | 4.097 | 0.357 | 0.083 | 0.373 | 0 | 2.01 | 0 | 0.085 | 5.476 | 6.774 | 0.0285 | 0.0012 | 0.013 | 0.0313 | 0.0234 | 0.4592 | 0.0062 | 0.0125 | 0 | 0.2009 | 0.6024 | 0.1596 | 9.98 | 1.62 | 11.6 | 19.953 | 1.5382
532 | 2015-12-12 | 2.3 | -3.3 | 648 | 9.7 | 1446 | 0 | 5.1 | 0.5 | 132.2 | Uijeongbu | 37.6 | 1.088 | 2.878 | 0.47 | 0.142 | 0.671 | 0 | 2.671 | 0 | 0.088 | 3.122 | 6.155 | 0.0263 | 0.0009 | 0.0033 | 0.0453 | 0.017 | 0.7729 | 0.001 | 0.0024 | 0 | 0.3484 | 0.4673 | 0.2362 | 6.9 | 5.67 | 12.57 | 17.285 | 1.921
532 | 2016-01-11 | -4.4 | -8.9 | 710 | 0.5 | 1424 | 0 | 5.7 | 1.1 | 326.3 | Uijeongbu | 42.2 | 0.269 | 2.941 | 0.391 | 0.094 | 0.575 | 0 | 1.408 | 0 | 0.078 | 5.713 | 3.472 | 0.0277 | 0.0014 | 0.0043 | 0.0191 | 0.0188 | 0.7519 | 0.0017 | 0.0109 | 0 | 0.5622 | 0.6469 | 0.2115 | 7.88 | 1.25 | 9.13 | 14.941 | 2.2564
532 | 2016-01-12 | -5.8 | -11.6 | 721 | 0.4 | 1408 | 0 | 5.6 | 0.9 | 337.5 | Uijeongbu | 47.3 | 0.265 | 4.129 | 0.577 | 0.088 | 0.807 | 0 | 2.75 | 0.042 | 0.096 | 6.792 | 4.529 | 0.0308 | 0.0012 | 0.0039 | 0.0338 | 0.0216 | 0.9598 | 0.0018 | 0.0074 | 0 | 0.7256 | 0.8146 | 0.2074 | 7.81 | 3.83 | 11.64 | 20.075 | 2.8079
532 | 2016-01-13 | -6 | -12.2 | 712 | -0.3 | 1404 | 0 | 7.8 | 1.1 | 270 | Uijeongbu | 43.3 | 0.364 | 3.558 | 0.394 | 0.113 | 0.677 | 0 | 1.472 | 0.041 | 0.086 | 7.392 | 4.349 | 0.0265 | 0.001 | 0.0063 | 0.0347 | 0.0222 | 0.9394 | 0.0044 | 0.0048 | 0 | 0.5486 | 0.6769 | 0.3352 | 5 | 6.32 | 11.32 | 18.446 | 2.6
532 | 2016-01-14 | -4.7 | -12.1 | 742 | 0.1 | 1326 | 0 | 4.2 | 0.7 | 163.1 | Uijeongbu | 46 | 0.724 | 3.595 | 0.411 | 0.141 | 0.755 | 0 | 2.257 | 0.041 | 0.093 | 7.782 | 4.165 | 0.0277 | 0.0014 | 0.0018 | 0.0201 | 0.0225 | 0.8297 | 0.0022 | 0.0051 | 0 | 0.4522 | 0.5985 | 0.3387 | 4.72 | 5.38 | 10.1 | 19.964 | 2.2999
532 | 2016-01-15 | -3.1 | -8.4 | 635 | 3.9 | 1400 | 0 | 3.4 | 0.4 | 331.9 | Uijeongbu | 53.5 | 1.041 | 7.123 | 0.847 | 0.21 | 1.542 | 0 | 5.252 | 0.053 | 0.136 | 15.096 | 8.106 | 0.0382 | 0.0012 | 0.0045 | 0.0279 | 0.017 | 0.6618 | 0.0026 | 0.005 | 0 | 0.2484 | 0.441 | 0.133 | 8.29 | 9.18 | 17.47 | 39.406 | 1.5806
532 | 2016-02-08 | 0.8 | -7.9 | 402 | 6.3 | 1510 | 0 | 12.3 | 1.6 | 191.3 | Uijeongbu | 81.3 | 1.021 | 6.751 | 1.322 | 0.309 | 1.088 | 0 | 2.946 | 0 | 0.172 | 13.933 | 9.23 | 0.0535 | 0.0011 | 0.0053 | 0.0268 | 0.0276 | 0.9362 | 0.0034 | 0.0053 | 0 | 1.0007 | 1.1996 | 0.563 | 7.38 | 5.73 | 13.11 | 36.772 | 3.8225
532 | 2016-02-09 | 0 | -4.5 | 628 | 6.4 | 1504 | 0 | 9.2 | 1.5 | 329.1 | Uijeongbu | 44.2 | 0.485 | 2.691 | 1.867 | 0.293 | 0.653 | 0 | 1.447 | 0 | 0.127 | 5.681 | 5.595 | 0.0368 | 0.0008 | 0.0041 | 0.0237 | 0.0195 | 0.6455 | 0.0018 | 0.01 | 0 | 0.9084 | 0.652 | 0.4557 | 5.13 | 2.02 | 7.15 | 18.839 | 2.7583
532 | 2016-02-10 | 0.2 | -7.7 | 753 | 9.8 | 1524 | 0 | 5 | 0.5 | 188.4 | Uijeongbu | 42.9 | 0.443 | 3.574 | 0.571 | 0.139 | 0.494 | 0 | 2.204 | 0 | 0.136 | 6.688 | 3.713 | 0.03 | 0.0008 | 0.0025 | 0.0242 | 0.0117 | 0.5417 | 0.0016 | 0.0066 | 0 | 0.4335 | 0.4293 | 0.1879 | 5.73 | 3.77 | 9.5 | 17.962 | 1.6698
532 | 2016-02-11 | 6.1 | -4.4 | 650 | 14 | 1612 | 0.5 | 6.2 | 0.9 | 177.2 | Uijeongbu | 52.8 | 0.657 | 3.924 | 1.048 | 0.166 | 1.057 | 0 | 2.411 | 0 | 0.177 | 9.304 | 4.482 | 0.0269 | 0.0009 | 0.0086 | 0.0299 | 0.0208 | 0.8004 | 0.0058 | 0.0045 | 0 | 0.6218 | 0.8591 | 0.2693 | 7.67 | 8.33 | 16 | 23.226 | 2.648
532 | 2016-02-12 | 8 | 6 | 305 | 9.5 | 1643 | 22.5 | 8.3 | 0.9 | 180 | Uijeongbu | 32 | 0.153 | 4.162 | 0.648 | 0.104 | 0.302 | 0 | 0.713 | 0 | 0.135 | 8.033 | 5.038 | 0.0172 | 0.0006 | 0.0033 | 0.0107 | 0.0154 | 0.2585 | 0.0021 | 0.0031 | 0 | 0.2176 | 0.2541 | 0.1087 | 4.61 | 1.51 | 6.12 | 19.288 | 0.8913
532 | 2016-03-07 | 7.1 | 2.2 | 131 | 12.4 | 1605 | 0 | 4.7 | 0.6 | 340.3 | Uijeongbu | 101.7 | 0.681 | 1.87 | 0.294 | 0.233 | 1.432 | 0 | 1.459 | 0 | 0.133 | 4.049 | 4.593 | 0.0451 | 0.0029 | 0.0138 | 0.0581 | 0.0899 | 3.0405 | 0.0087 | 0.0036 | 0 | 2.6707 | 3.0671 | 1.3273 | 10.16 | 1.42 | 11.58 | 14.744 | 10.3277
532 | 2016-03-08 | 2.7 | -1.4 | 2352 | 6.4 | 1326 | 0 | 7.6 | 1.9 | 326.3 | Uijeongbu | 69.3 | 0.328 | 1.78 | 0.215 | 0.162 | 1.055 | 0 | 0.817 | 0 | 0.116 | 3.45 | 3.905 | 0.0283 | 0.0015 | 0.0069 | 0.028 | 0.0552 | 1.9225 | 0.0038 | 0.0154 | 0 | 1.9807 | 1.8103 | 0.7803 | 4.75 | 0.83 | 5.58 | 11.828 | 6.6329
532 | 2016-03-09 | 0.4 | -2.9 | 621 | 6 | 1510 | 0 | 8.3 | 2.5 | 331.9 | Uijeongbu | 43.8 | 0.282 | 1.148 | 0.165 | 0.12 | 0.655 | 0 | 0.608 | 0 | 0.115 | 2.062 | 2.583 | 0.0217 | 0.0009 | 0.003 | 0.022 | 0.0321 | 1.1302 | 0.002 | 0.0093 | 0 | 1.1709 | 1.158 | 0.3933 | 4.57 | 1.25 | 5.81 | 7.738 | 3.9434
532 | 2016-03-10 | -0.9 | -4.9 | 612 | 4.2 | 1453 | 0 | 9.2 | 2.3 | 329.1 | Uijeongbu | 39.1 | 0.25 | 1.335 | 0.193 | 0.112 | 0.572 | 0 | 0.599 | 0 | 0.109 | 2.638 | 2.52 | 0.0203 | 0.0007 | 0.0035 | 0.0518 | 0.0255 | 0.9649 | 0.0016 | 0.0039 | 0 | 0.7846 | 1.0411 | 0.3157 | 3.87 | 0.99 | 4.87 | 8.328 | 3.2136
532 | 2016-03-11 | -0.9 | -7.1 | 641 | 4.8 | 1502 | 0 | 7.2 | 1.5 | 343.1 | Uijeongbu | 40.3 | 0.277 | 1.759 | 0.204 | 0.146 | 0.609 | 0 | 0.657 | 0 | 0.114 | 3.748 | 3.1 | 0.0235 | 0.0011 | 0.006 | 0.0238 | 0.0237 | 0.8814 | 0.0027 | 0.0069 | 0 | 0.6201 | 0.7742 | 0.399 | 5.66 | 1.08 | 6.74 | 10.614 | 2.7624
532 | 2016-04-04 | 11.2 | 2.6 | 618 | 20.1 | 1523 | 0 | 7.6 | 1 | 315 | Uijeongbu | 27.4 | 0.094 | 0.916 | 0.12 | 0.048 | 0.379 | 0 | 0.462 | 0 | 0.032 | 1.959 | 1.407 | 0.0281 | 0.0007 | 0.0051 | 0.023 | 0.0193 | 0.7934 | 0.0022 | 0.0178 | 0 | 0.5823 | 0.7373 | 0.2144 | 5.08 | 1.55 | 6.63 | 5.417 | 2.4236
532 | 2016-04-05 | 10.7 | 2.3 | 545 | 19.7 | 1335 | 0 | 8 | 1.2 | 292.5 | Uijeongbu | 51.2 | 0.225 | 2.062 | 0.204 | 0.113 | 0.662 | 0 | 0.305 | 0 | 0.034 | 6.728 | 2.77 | 0.0349 | 0.0011 | 0.0072 | 0.0257 | 0.0357 | 1.3489 | 0.008 | 0.0037 | 0 | 1.2086 | 1.1324 | 0.4869 | 6.34 | 1.56 | 7.9 | 13.103 | 4.2931
532 | 2016-04-06 | 13.6 | 3.5 | 603 | 22.7 | 1451 | 2 | 9.3 | 1 | 185.6 | Uijeongbu | 68.7 | 0.197 | 4.557 | 0.296 | 0.106 | 0.97 | 0 | 0.259 | 0 | 0.053 | 14.151 | 5.891 | 0.0373 | 0.0012 | 0.0061 | 0.0282 | 0.0402 | 1.3917 | 0.0075 | 0.0041 | 0 | 1.0573 | 1.4586 | 0.4224 | 8.58 | 1.95 | 10.53 | 26.48 | 4.4546
532 | 2016-04-07 | 14.3 | 9.7 | 136 | 21.5 | 1523 | 7.5 | 9.5 | 1.4 | 312.2 | Uijeongbu | 45.5 | 0.146 | 4.475 | 0.205 | 0.066 | 0.418 | 0 | 0.16 | 0 | 0.046 | 13.989 | 4.491 | 0.0237 | 0.0009 | 0.0059 | 0.0084 | 0.0253 | 0.6744 | 0.0038 | 0.0042 | 0 | 0.4561 | 0.5803 | 0.1891 | 5.82 | 0.79 | 6.61 | 23.996 | 1.9721
532 | 2016-04-08 | 11.5 | 6.2 | 2356 | 19.7 | 1231 | 0 | 8.8 | 1.3 | 303.8 | Uijeongbu | 86.4 | 0.181 | 6.531 | 0.182 | 0.09 | 0.645 | 0 | 0.258 | 0 | 0.071 | 15.644 | 11.175 | 0.0301 | 0.0012 | 0.0097 | 0.0232 | 0.0422 | 1.3178 | 0.0082 | 0.0061 | 0 | 1.0983 | 1.0091 | 0.4142 | 6.44 | 1.05 | 7.49 | 34.777 | 3.9601
532 | 2016-05-09 | 18.8 | 13.6 | 540 | 24 | 1149 | 0 | 6.7 | 1.2 | 306.6 | Uijeongbu | 60.5 | 0.147 | 1.212 | 0.218 | 0.159 | 0.744 | 0 | 0.22 | 0 | 0.125 | 2.624 | 3.227 | 0.0351 | 0.001 | 0.0073 | 0.033 | 0.0465 | 1.7419 | 0.0045 | 0.0052 | 0 | 1.6854 | 1.2497 | 0.4921 | 7.12 | 1.06 | 8.18 | 8.676 | 5.3017
532 | 2016-05-10 | 14 | 12.1 | 2356 | 17.5 | 1 | 12 | 5.2 | 0.9 | 317.8 | Uijeongbu | 26.1 | 0.1 | 2.062 | 0.28 | 0.116 | 0.393 | 0 | 0.609 | 0 | 0.134 | 3.09 | 3.565 | 0.022 | 0.0009 | 0.0015 | 0.0086 | 0.0172 | 0.5428 | 0.0015 | 0.0097 | 0 | 0.6074 | 0.3677 | 0.1365 | 4.85 | 0.93 | 5.78 | 10.349 | 1.7158
532 | 2016-05-11 | 15.7 | 9.3 | 429 | 23.4 | 1550 | 0 | 7.2 | 1.1 | 312.2 | Uijeongbu | 26.6 | 0.128 | 0.967 | 0.155 | 0.12 | 0.472 | 0 | 0.157 | 0 | 0.121 | 1.137 | 3.122 | 0.018 | 0.0004 | 0.0041 | 0.0261 | 0.0199 | 0.7559 | 0.0025 | 0.0068 | 0 | 0.5838 | 0.4455 | 0.1813 | 4 | 0.68 | 4.68 | 6.379 | 2.0443
532 | 2016-05-12 | 17.2 | 10.2 | 222 | 24 | 1355 | 0 | 9.2 | 1.5 | 160.3 | Uijeongbu | 36.3 | 0.168 | 1.477 | 0.124 | 0.127 | 0.481 | 0 | 0.151 | 0 | 0.128 | 2.474 | 3.428 | 0.0128 | 0.0004 | 0.0081 | 0.027 | 0.0304 | 0.9011 | 0.0049 | 0.0026 | 0 | 0.4485 | 0.4676 | 0.1546 | 5.1 | 1.14 | 6.24 | 8.558 | 2.058
532 | 2016-05-13 | 17.3 | 12.8 | 304 | 24.3 | 1558 | 0 | 8 | 1.4 | 188.4 | Uijeongbu | 36.9 | 0.176 | 2.35 | 0.144 | 0.107 | 0.332 | 0 | 0.111 | 0 | 0.127 | 0.673 | 6.577 | 0.0227 | 0.0007 | 0.011 | 0.0277 | 0.0362 | 0.7548 | 0.0086 | 0.006 | 0 | 0.5704 | 0.5145 | 0.1972 | 4.78 | 0.69 | 5.47 | 10.597 | 2.1498
532 | 2016-06-06 | 22.1 | 18.6 | 447 | 28.1 | 1354 | 0 | 6.7 | 1 | 132.2 | Uijeongbu | 22.2 | 0.23 | 1.09 | 0.099 | 0.121 | 0.49 | 0 | 0.109 | 0 | 0.125 | 1.211 | 3.643 | 0.0086 | 0.0004 | 0 | 0.0129 | 0 | 0.4374 | 0 | 0.0023 | 0 | 0.3935 | 0.354 | 0.1141 | 4.72 | 0.62 | 5.34 | 7.118 | 1.3232
532 | 2016-06-07 | 20.4 | 17.7 | 2313 | 25.4 | 1553 | 2.5 | 4.4 | 0.8 | 343.1 | Uijeongbu | 45.4 | 0.131 | 4.057 | 0.119 | 0.099 | 0.381 | 0 | 0.128 | 0 | 0.138 | 6.998 | 6.18 | 0.0239 | 0.0014 | 0 | 0.0197 | 0.0056 | 0.6466 | 0.0031 | 0.004 | 0 | 0.3973 | 0.4569 | 0.151 | 5.15 | 0.61 | 5.76 | 18.231 | 1.7095
532 | 2016-06-08 | 21.1 | 16.4 | 203 | 27.3 | 1535 | 0 | 6.5 | 1 | 317.8 | Uijeongbu | 32.4 | 0.243 | 4.105 | 0.138 | 0.108 | 0.421 | 0 | 0.125 | 0 | 0.141 | 3.907 | 9.307 | 0.0461 | 0.003 | 0 | 0.042 | 0.0023 | 0.4605 | 0.0046 | 0.0027 | 0 | 0.2664 | 0.3412 | 0.1131 | 3.97 | 0.79 | 4.75 | 18.495 | 1.2819
532 | 2016-06-09 | 22.7 | 15.6 | 501 | 30.5 | 1421 | 0 | 6.6 | 0.8 | 340.3 | Uijeongbu | 59 | 0.205 | 3.018 | 0.19 | 0.137 | 0.496 | 0 | 0.107 | 0 | 0.137 | 1.138 | 9.024 | 0.048 | 0.002 | 0 | 0.0689 | 0.0182 | 0.9553 | 0.0063 | 0.0095 | 0 | 0.5646 | 0.6178 | 0.1803 | 4.93 | 0.79 | 5.72 | 14.452 | 2.4709
532 | 2016-06-10 | 23.2 | 17.2 | 333 | 30.6 | 1424 | 0 | 6.6 | 1.2 | 317.8 | Uijeongbu | 56.7 | 0.166 | 5.521 | 0.229 | 0.132 | 0.588 | 0 | 0.174 | 0 | 0.151 | 6.165 | 11.888 | 0.0587 | 0.0017 | 0 | 0.0508 | 0.0171 | 0.9912 | 0.0054 | 0.0097 | 0 | 0.616 | 0.5754 | 0.19 | 7.63 | 0.84 | 8.47 | 25.014 | 2.516
532 | 2016-07-11 | 27.5 | 22.9 | 538 | 34 | 1402 | 0 | 5.5 | 0.8 | 174.4 | Uijeongbu | 48.5 | 0.136 | 3.993 | 0.24 | 0.096 | 0.424 | 0 | 0.047 | 0 | 0.086 | 1.185 | 11.07 | 0.0362 | 0.0012 | 0.004 | 0.0458 | 0.0235 | 0.8314 | 0.0038 | 0.0032 | 0 | 0.3655 | 0.4131 | 0.1259 | 10 | 1.19 | 11.2 | 17.277 | 1.8536
532 | 2016-07-12 | 25.3 | 22.5 | 658 | 30.8 | 1336 | 0 | 6.2 | 0.8 | 337.5 | Uijeongbu | 35.2 | 0.132 | 3.435 | 0.137 | 0 | 0.294 | 0 | 0.05 | 0 | 0.08 | 0.801 | 9.552 | 0.0182 | 0.0008 | 0.0026 | 0.0231 | 0.0164 | 0.4715 | 0.0028 | 0.002 | 0 | 0.1469 | 0.1926 | 0.0722 | 5.38 | 0.73 | 6.11 | 14.481 | 0.9491
532 | 2016-07-13 | 25.2 | 20.5 | 418 | 29.3 | 1517 | 0 | 6.9 | 0.9 | 292.5 | Uijeongbu | 32.6 | 0.162 | 1.542 | 0.149 | 0.05 | 0.322 | 0 | 0.021 | 0.013 | 0.018 | 0.633 | 5.388 | 0.0332 | 0.0009 | 0.0051 | 0.0399 | 0.0256 | 0.6731 | 0.0049 | 0.002 | 0 | 0.2163 | 0.4438 | 0.0942 | 4.17 | 0.69 | 4.87 | 8.298 | 1.539
532 | 2016-07-14 | 25.7 | 22.6 | 526 | 31.5 | 1439 | 2.5 | 6.9 | 0.8 | 45 | Uijeongbu | 35.4 | 0.111 | 1.493 | 0.101 | 0.039 | 0.258 | 0 | 0.01 | 0.015 | 0.015 | 0.271 | 5.158 | 0.0298 | 0.0022 | 0.0098 | 0.034 | 0.0266 | 0.6652 | 0.006 | 0.0046 | 0 | 0.4253 | 0.395 | 0.1123 | 3.22 | 0.57 | 3.79 | 7.471 | 1.7108
532 | 2016-07-15 | 24.4 | 21 | 323 | 28.8 | 1226 | 1.5 | 7.4 | 0.9 | 106.9 | Uijeongbu | 21.1 | 0.043 | 0.216 | 0.057 | 0.025 | 0.198 | 0 | 0.018 | 0.02 | 0.006 | 0.268 | 0.611 | 0.0031 | 0.0001 | 0.0043 | 0.0118 | 0.0081 | 0.2606 | 0.0009 | 0.0006 | 0 | 0.1727 | 0.1683 | 0.0412 | 4.93 | 0.75 | 5.68 | 1.462 | 0.6717
532 | 2016-08-08 | 28.6 | 24 | 520 | 34.3 | 1354 | 0 | 6.6 | 1 | 303.8 | Uijeongbu | 36.6 | 0.112 | 2.519 | 0.14 | 0.084 | 0.276 | 0 | 0.042 | 0 | 0.071 | 0.314 | 7.442 | 0.0325 | 0.001 | 0.0113 | 0.037 | 0.0363 | 0.7919 | 0.0038 | 0.0059 | 0 | 0.467 | 0.5713 | 0.1286 | 5.35 | 0.54 | 5.89 | 11 | 2.0866
532 | 2016-08-09 | 27.9 | 23.5 | 434 | 33.6 | 1441 | 0 | 5.3 | 0.7 | 174.4 | Uijeongbu | 34.9 | 0.135 | 1.629 | 0.105 | 0.081 | 0.341 | 0 | 0.045 | 0 | 0.062 | 0.684 | 4.812 | 0.0261 | 0.0007 | 0.0043 | 0.0309 | 0.0182 | 0.5059 | 0.0024 | 0.0061 | 0 | 0.2846 | 0.3304 | 0.0883 | 5.72 | 0.59 | 6.31 | 7.894 | 1.2979
532 | 2016-08-10 | 28.4 | 24.2 | 536 | 34.3 | 1542 | 0 | 5.7 | 0.8 | 312.2 | Uijeongbu | 43.3 | 0.11 | 3.094 | 0.145 | 0.079 | 0.384 | 0 | 0.059 | 0 | 0.075 | 0.51 | 8.879 | 0.0498 | 0.0009 | 0.0054 | 0.0796 | 0.026 | 0.612 | 0.0061 | 0.0049 | 0 | 0.2441 | 0.3326 | 0.0912 | 6.57 | 0.83 | 7.4 | 13.335 | 1.4526
532 | 2016-08-11 | 28.9 | 23.6 | 508 | 34.9 | 1504 | 0 | 5.5 | 0.9 | 317.8 | Uijeongbu | 29.6 | 0.219 | 2.135 | 0.134 | 0.091 | 0.252 | 0 | 0.045 | 0 | 0.07 | 0.357 | 6.706 | 0.0261 | 0.0008 | 0.0097 | 0.0314 | 0.0335 | 0.6641 | 0.0039 | 0.0029 | 0 | 0.2857 | 0.4739 | 0.1249 | 3.3 | 0.6 | 3.9 | 10.009 | 1.6569
532 | 2016-08-12 | 28.9 | 24.1 | 423 | 34.4 | 1536 | 0 | 6.4 | 0.9 | 312.2 | Uijeongbu | 38 | 0.305 | 3.423 | 0.113 | 0.099 | 0.271 | 0 | 0.049 | 0 | 0.076 | 0.458 | 10.495 | 0.028 | 0.0006 | 0.004 | 0.0328 | 0.0185 | 0.5707 | 0.0059 | 0.0031 | 0 | 0.2593 | 0.3857 | 0.1275 | 4.15 | 0.35 | 4.5 | 15.289 | 1.4361
532 | 2016-09-05 | 24.4 | 20.6 | 2331 | 30 | 1441 | 0 | 6 | 0.4 | 326.3 | Uijeongbu | 30 | 0.131 | 1.798 | 0.189 | 0.033 | 0.283 | 0 | 0.068 | 0 | 0.07 | 0.832 | 4.831 | 0.0216 | 0.0017 | 0.0048 | 0.0292 | 0.0213 | 0.6104 | 0.0035 | 0.0023 | 0 | 0.3278 | 0.3906 | 0.0956 | 3.47 | 3.41 | 6.88 | 8.235 | 1.5088
532 | 2016-09-06 | 23.2 | 18.6 | 538 | 28.2 | 1340 | 0 | 6.1 | 0.9 | 323.4 | Uijeongbu | 50.4 | 0.23 | 6.436 | 0.38 | 0.06 | 0.679 | 0 | 0.107 | 0 | 0.119 | 3.761 | 15.581 | 0.0398 | 0.0017 | 0.0042 | 0.031 | 0.0316 | 0.8621 | 0.0074 | 0.0062 | 0 | 0.4943 | 0.5633 | 0.1538 | 6.05 | 2.96 | 9.01 | 27.353 | 2.1954
532 | 2016-09-07 | 23 | 18.6 | 516 | 28.9 | 1512 | 0 | 4.5 | 0.5 | 326.3 | Uijeongbu | 73.8 | 0.242 | 10.52 | 0.444 | 0.063 | 0.588 | 0 | 0.114 | 0 | 0.15 | 4.013 | 26.623 | 0.0574 | 0.0025 | 0.0054 | 0.0493 | 0.0326 | 0.8278 | 0.0108 | 0.0058 | 0 | 0.4499 | 0.5678 | 0.155 | 10.01 | 0.64 | 10.65 | 42.757 | 2.1643
532 | 2016-09-08 | 22.1 | 19.6 | 606 | 26.8 | 1206 | 1 | 4.5 | 0.6 | 64.7 | Uijeongbu | 47.2 | 0.153 | 4.851 | 0.301 | 0.047 | 0.442 | 0 | 0.145 | 0 | 0.091 | 2.197 | 11.66 | 0.0326 | 0.001 | 0.0043 | 0.0305 | 0.0232 | 0.7411 | 0.0061 | 0.0038 | 0 | 0.3206 | 0.4633 | 0.1234 | 5.55 | 1.31 | 6.86 | 19.887 | 1.7499
532 | 2016-09-09 | 22.3 | 18.5 | 505 | 28.1 | 1539 | 0 | 4.6 | 0.4 | 329.1 | Uijeongbu | 54.7 | 0.208 | 4.026 | 0.301 | 0.073 | 0.595 | 0 | 0.121 | 0 | 0.088 | 1.932 | 10.482 | 0.0348 | 0.0013 | 0.006 | 0.0341 | 0.0305 | 0.8428 | 0.0055 | 0.0064 | 0 | 0.3399 | 0.4377 | 0.131 | 8.18 | 0.81 | 8.99 | 17.826 | 1.87
532 | 2016-10-10 | 11.4 | 5.3 | 615 | 19.6 | 1454 | 0 | 4.3 | 0.6 | 0 | Uijeongbu | 30.2 | 0.073 | 0.448 | 0.198 | 0.015 | 0.347 | 0 | 0.108 | 0 | 0.011 | 1.206 | 1.235 | 0.0131 | 0.0011 | 0.0082 | 0.0278 | 0.0263 | 0.8674 | 0.0027 | 0.0028 | 0 | 0.5526 | 1.5876 | 0.1531 | 4.26 | 1.74 | 6 | 3.641 | 3.2427
532 | 2016-10-11 | 13.6 | 6.5 | 603 | 19.8 | 1432 | 0 | 5 | 0.6 | 323.4 | Uijeongbu | 45.5 | 0.253 | 3.108 | 0.391 | 0.058 | 0.714 | 0 | 0.341 | 0.04 | 0.035 | 7.463 | 3.902 | 0.0282 | 0.0028 | 0.0085 | 0.0537 | 0.0348 | 1.0732 | 0.0056 | 0.0038 | 0 | 0.4317 | 0.7483 | 0.151 | 8.22 | 1.7 | 9.92 | 16.305 | 2.5416
532 | 2016-10-12 | 13.2 | 9.2 | 701 | 19.9 | 1354 | 0 | 5.4 | 0.7 | 345.9 | Uijeongbu | 59.8 | 0.189 | 4.991 | 0.461 | 0.016 | 0.446 | 0 | 0.229 | 0 | 0.05 | 8.135 | 7.926 | 0.0461 | 0.002 | 0.0069 | 0.0566 | 0.036 | 1.2032 | 0.0039 | 0.012 | 0 | 0.643 | 1.1227 | 0.2169 | 7.58 | 1.94 | 9.52 | 22.443 | 3.3493
532 | 2016-10-13 | 12.6 | 5.9 | 556 | 20.9 | 1452 | 0 | 5.2 | 0.6 | 50.6 | Uijeongbu | 38.4 | 0.173 | 1.443 | 0.435 | 0.031 | 0.656 | 0 | 0.317 | 0 | 0.024 | 2.157 | 3.587 | 0.0236 | 0.001 | 0.0084 | 0.0518 | 0.0359 | 1.2224 | 0.0035 | 0.0073 | 0 | 0.6605 | 1.0004 | 0.1973 | 9.37 | 0.27 | 9.64 | 8.823 | 3.2121
532 | 2016-10-14 | 14.2 | 7.6 | 503 | 22 | 1340 | 0 | 3.4 | 0.4 | 357.2 | Uijeongbu | 72.8 | 0.32 | 7.63 | 0.62 | 0.072 | 0.735 | 0 | 0.365 | 0 | 0.07 | 12.373 | 12.876 | 0.0462 | 0.0019 | 0.0081 | 0.0612 | 0.0425 | 1.4575 | 0.0047 | 0.007 | 0 | 0.8004 | 1.5245 | 0.2583 | 11.46 | 3.19 | 14.65 | 35.061 | 4.2123
532 | 2016-11-07 | 12.4 | 8 | 2358 | 16.8 | 1318 | 5 | 6.7 | 1.5 | 5.6 | Uijeongbu | 35.2 | 0.363 | 3.468 | 0.361 | 0.105 | 0.399 | 0 | 0.4 | 0 | 0 | 5.832 | 6.104 | 0.0158 | 0.0005 | 0.0016 | 0.009 | 0.011 | 0.3589 | 0.0015 | 0.0026 | 0 | 0.2262 | 0.3827 | 0.1341 | 6.12 | 0.96 | 7.07 | 17.032 | 1.1439
532 | 2016-11-08 | 4.1 | -0.2 | 2357 | 8 | 1 | 0.5 | 7 | 2.2 | 312.2 | Uijeongbu | 60.6 | 0.083 | 5.592 | 0.811 | 0.026 | 0.315 | 0 | 0.372 | 0 | 0 | 8.127 | 9.053 | 0.0221 | 0.0008 | 0.0009 | 0.0039 | 0.0104 | 0.3148 | 0.0006 | 0.0058 | 0 | 0.3018 | 0.335 | 0.0849 | 14.47 | 0.9 | 15.37 | 24.379 | 1.081
532 | 2016-11-09 | 1.2 | -3.6 | 702 | 7.7 | 1532 | 0 | 4.9 | 1.1 | 334.7 | Uijeongbu | 42.4 | 0.077 | 2.803 | 0.523 | 0.051 | 0.484 | 0 | 1.482 | 0 | 0 | 3.22 | 4.32 | 0.0229 | 0.0014 | 0.0011 | 0.0169 | 0.0123 | 0.4905 | 0.0008 | 0.0051 | 0 | 0.4771 | 0.5691 | 0.0981 | 9.11 | 1.82 | 10.93 | 12.96 | 1.6953
532 | 2016-11-10 | 4.8 | -1 | 333 | 10.5 | 1404 | 0.5 | 5.5 | 0.8 | 154.7 | Uijeongbu | 41.3 | 0.25 | 4.487 | 0.657 | 0.062 | 0.576 | 0 | 3.427 | 0 | 0.108 | 7.668 | 3.835 | 0.0407 | 0.0031 | 0.0038 | 0.033 | 0.02 | 0.6941 | 0.0058 | 0.0054 | 0 | 0.5976 | 0.8397 | 0.1484 | 10.71 | 2.66 | 13.37 | 21.07 | 2.3916
532 | 2016-11-11 | 8.8 | 4.9 | 2206 | 14.1 | 1348 | 4 | 9.6 | 1.5 | 326.3 | Uijeongbu | 49.9 | 0.59 | 3.866 | 0.373 | 0.187 | 0.956 | 0 | 0.544 | 0 | 0 | 10.06 | 5.876 | 0.0307 | 0.0009 | 0.0025 | 0.0193 | 0.0287 | 0.9472 | 0.0018 | 0.003 | 0 | 0.6616 | 1.0043 | 0.3518 | 5.48 | 1.52 | 7.01 | 22.452 | 3.0518
532 | 2016-12-12 | 0.3 | -6.2 | 240 | 6.6 | 1456 | 0 | 2.5 | 0.4 | 315 | Uijeongbu | 75 | 0.293 | 5.768 | 0.711 | 0.046 | 0.78 | 0 | 4.645 | 0 | 0 | 10.094 | 3.986 | 0.0158 | 0.0005 | 0.0016 | 0.009 | 0.011 | 0.3589 | 0.0015 | 0.0026 | 0 | 0.2262 | 0.3827 | 0.1341 | 17.24 | 2.73 | 19.97 | 26.323 | 1.1439
532 | 2016-12-13 | 2.6 | -2 | 252 | 8.8 | 1428 | 0 | 5.8 | 1 | 11.3 | Uijeongbu | 86.1 | 0.36 | 8.883 | 0.927 | 0.075 | 0.922 | 0 | 7.577 | 0 | 0.105 | 12.085 | 7.864 | 0.0221 | 0.0008 | 0.0009 | 0.0039 | 0.0104 | 0.3148 | 0.0006 | 0.0058 | 0 | 0.3018 | 0.335 | 0.0849 | 16.63 | 2.03 | 18.66 | 38.798 | 1.081
532 | 2016-12-14 | -0.9 | -2.6 | 2345 | 0 | 1035 | 0 | 4.6 | 1.5 | 334.7 | Uijeongbu | 65.1 | 0.156 | 4.757 | 0.565 | 0.066 | 0.681 | 0 | 2.226 | 0 | 0 | 7.114 | 5.839 | 0.0229 | 0.0014 | 0.0011 | 0.0169 | 0.0123 | 0.4905 | 0.0008 | 0.0051 | 0 | 0.4771 | 0.5691 | 0.0981 | 9.6 | 1.87 | 11.48 | 21.404 | 1.6953
532 | 2016-12-15 | -4.8 | -8 | 652 | -1.2 | 1418 | 0 | 6.8 | 1.7 | 348.8 | Uijeongbu | 39.1 | 0.201 | 2.224 | 0.326 | 0.049 | 0.513 | 0 | 1.574 | 0 | 0 | 2.963 | 2.824 | 0.0407 | 0.0031 | 0.0038 | 0.033 | 0.02 | 0.6941 | 0.0058 | 0.0054 | 0 | 0.5976 | 0.8397 | 0.1484 | 7.41 | 1.15 | 8.56 | 10.674 | 2.3916
532 | 2016-12-16 | -5.3 | -11.7 | 740 | -0.4 | 1522 | 0 | 5.6 | 1 | 281.3 | Uijeongbu | 30.8 | 0.203 | 2.432 | 0.397 | 0.04 | 0.502 | 0 | 1.323 | 0 | 0 | 3.663 | 3.037 | 0.0307 | 0.0009 | 0.0025 | 0.0193 | 0.0287 | 0.9472 | 0.0018 | 0.003 | 0 | 0.6616 | 1.0043 | 0.3518 | 7.39 | 2.16 | 9.55 | 11.597 | 3.0518
532 | 2017-01-09 | 1.5 | -3.7 | 2352 | 5.1 | 1216 | 0 | 7.1 | 2.1 | 312.2 | Uijeongbu | 61.7 | 0.464 | 6.905 | 0.661 | 0.136 | 0.48 | 0.052 | 0.561 | 0.091 | 0.139 | 13.974 | 14.262 | 0.0502 | 0.0022 | 0.0046 | 0.0073 | 0.0246 | 0.4848 | 0.0024 | 0.0252 | 0 | 0.2927 | 0.3387 | 0.1883 | 11.39 | 0.53 | 11.92 | 37.725 | 1.421
532 | 2017-01-10 | -3.9 | -8.1 | 740 | 2 | 1331 | 0 | 10.1 | 2 | 317.8 | Uijeongbu | 35.6 | 0.514 | 2.72 | 0.397 | 0.093 | 0.302 | 0.103 | 1.328 | 0.083 | 0.141 | 6.672 | 4.819 | 0.0322 | 0.0019 | 0.0028 | 0.0078 | 0.0198 | 0.5221 | 0.0017 | 0.0219 | 0 | 0.4138 | 0.6257 | 0.2078 | 6.97 | 1.06 | 8.03 | 17.172 | 1.8575
532 | 2017-01-11 | -4.5 | -12.1 | 736 | 1.1 | 1515 | 0 | 9.4 | 1.2 | 331.9 | Uijeongbu | 30.2 | 0.387 | 1.592 | 0.306 | 0.064 | 0.298 | 0.103 | 1.149 | 0.09 | 0.139 | 4.286 | 2.621 | 0.0275 | 0.001 | 0.0038 | 0.0125 | 0.0178 | 0.5208 | 0.0016 | 0.0064 | 0 | 0.3907 | 0.665 | 0.1645 | 5.61 | 1.36 | 6.97 | 11.035 | 1.8116
532 | 2017-01-12 | -3.2 | -7.7 | 2351 | 1.9 | 1302 | 0 | 10.3 | 1.9 | 320.6 | Uijeongbu | 39.8 | 0.514 | 2.625 | 0.374 | 0.076 | 0.372 | 0.134 | 2.081 | 0.088 | 0.141 | 6.352 | 3.502 | 0.0332 | 0.0013 | 0.0035 | 0.0159 | 0.0198 | 0.5155 | 0.002 | 0.0081 | 0 | 0.3741 | 0.6471 | 0.1949 | 7.11 | 1.43 | 8.54 | 16.259 | 1.8154
532 | 2017-01-13 | -6.6 | -10.5 | 501 | -1 | 1521 | 0 | 9.9 | 1.7 | 315 | Uijeongbu | 44.4 | 0.544 | 1.703 | 0.342 | 0.117 | 0.407 | 0.12 | 1.537 | 0.092 | 0.137 | 4.864 | 2.846 | 0.0261 | 0.0011 | 0.0037 | 0.0101 | 0.0298 | 0.8077 | 0.0023 | 0.0069 | 0 | 0.8271 | 1.1068 | 0.3776 | 5.69 | 1.13 | 6.81 | 12.709 | 3.1992
532 | 2017-02-06 | -1.7 | -5.4 | 740 | 2.8 | 1549 | 0 | 7.8 | 2.1 | 315 | Uijeongbu | 41.4 | 0.289 | 3.551 | 0.417 | 0.058 | 0.373 | 0.079 | 0.764 | 0.086 | 0.138 | 7.345 | 6.069 | 0.0236 | 0.0008 | 0.0023 | 0.0056 | 0.0114 | 0.3975 | 0.0014 | 0.0067 | 0 | 0.3735 | 0.3796 | 0.1357 | 7.08 | 0.76 | 7.84 | 19.169 | 1.3381
532 | 2017-02-07 | -3.1 | -8.4 | 611 | 2.8 | 1503 | 0 | 4.5 | 0.6 | 337.5 | Uijeongbu | 50.3 | 0.405 | 3.746 | 0.495 | 0.056 | 0.41 | 0.183 | 2.522 | 0.087 | 0.151 | 8.347 | 4.246 | 0.0386 | 0.0019 | 0.0118 | 0.0198 | 0.0282 | 0.6136 | 0.0032 | 0.0088 | 0 | 0.4872 | 0.5918 | 0.1171 | 10.29 | 1.47 | 11.76 | 20.648 | 1.922
532 | 2017-02-08 | -2.7 | -7.8 | 637 | 1.6 | 1413 | 0 | 5.9 | 0.9 | 331.9 | Uijeongbu | 61.8 | 0.373 | 4.431 | 0.546 | 0.069 | 0.509 | 0.159 | 3.292 | 0.087 | 0.179 | 9.519 | 4.545 | 0.0443 | 0.0024 | 0.0031 | 0.018 | 0.0204 | 0.6881 | 0.0029 | 0.0145 | 0 | 0.6592 | 0.7727 | 0.1835 | 12.73 | 1.57 | 14.31 | 23.709 | 2.4091
532 | 2017-02-09 | -4.9 | -8.6 | 747 | -1.4 | 1440 | 0 | 8.5 | 2.2 | 334.7 | Uijeongbu | 50.3 | 0.264 | 2.421 | 0.372 | 0.081 | 0.544 | 0.106 | 0.687 | 0.087 | 0.136 | 5.329 | 4.7 | 0.0269 | 0.0007 | 0.0028 | 0.0052 | 0.0308 | 1.0479 | 0.0018 | 0.0051 | 0 | 1.0929 | 1.0275 | 0.3491 | 7.13 | 0.85 | 7.97 | 14.727 | 3.5907
532 | 2017-02-10 | -6.4 | -10.4 | 734 | -1.9 | 1515 | 0 | 9.3 | 2.6 | 303.8 | Uijeongbu | 33.5 | 0.137 | 2.026 | 0.261 | 0.065 | 0.392 | 0.072 | 0.302 | 0.079 | 0.134 | 3.538 | 4.507 | 0.0196 | 0.0008 | 0.0018 | 0.0039 | 0.0187 | 0.6049 | 0.0009 | 0.0047 | 0 | 0.4288 | 0.6253 | 0.1994 | 4.79 | 0.69 | 5.48 | 11.513 | 1.9088
532 | 2017-03-06 | 0 | -3.5 | 555 | 4.4 | 1303 | 0 | 12.1 | 2.9 | 334.7 | Uijeongbu | 37.9 | 0.193 | 3.539 | 0.277 | 0.046 | 0.286 | 0.053 | 0.242 | 0 | 0 | 5.365 | 5.33 | 0.0218 | 0.0007 | 0.0019 | 0.0051 | 0.0144 | 0.4102 | 0.0013 | 0.0065 | 0 | 0.3722 | 0.5362 | 0.1447 | 5.93 | 0.61 | 6.54 | 15.331 | 1.515
532 | 2017-03-07 | -1.6 | -5.2 | 711 | 2.7 | 1538 | 0 | 9.5 | 2.6 | 351.6 | Uijeongbu | 28.9 | 0.125 | 2.02 | 0.273 | 0.053 | 0.233 | 0.057 | 0.311 | 0 | 0 | 3.053 | 3.15 | 0.0184 | 0.0006 | 0.0005 | 0.0037 | 0.0135 | 0.3661 | 0.0006 | 0.0036 | 0 | 0.3158 | 0.5272 | 0.1779 | 5.15 | 0.61 | 5.76 | 9.275 | 1.4279
532 | 2017-03-08 | -1.2 | -8.5 | 657 | 4.9 | 1252 | 0 | 10.4 | 1.7 | 300.9 | Uijeongbu | 45.5 | 0.445 | 2.479 | 0.286 | 0.158 | 0.548 | 0.083 | 0.879 | 0 | 0 | 5.508 | 3.23 | 0.0263 | 0.0009 | 0.0038 | 0.0125 | 0.0513 | 0.8542 | 0.0027 | 0.0053 | 0 | 0.7327 | 3.5364 | 0.5645 | 5.74 | 0.97 | 6.71 | 13.616 | 5.7906
532 | 2017-03-09 | 2.4 | -5.8 | 501 | 10.6 | 1535 | 0 | 10.1 | 1.8 | 326.3 | Uijeongbu | 47.3 | 0.488 | 2.569 | 0.247 | 0.142 | 0.49 | 0.075 | 0.779 | 0 | 0 | 5.617 | 3.276 | 0.0291 | 0.0011 | 0.0023 | 0.0132 | 0.0282 | 0.8515 | 0.0025 | 0.0062 | 0 | 0.7239 | 1.1222 | 0.4111 | 5.69 | 1.02 | 6.72 | 13.683 | 3.1913
532 | 2017-03-10 | 3 | -5.2 | 556 | 11.9 | 1447 | 0 | 7.1 | 1.3 | 219.4 | Uijeongbu | 45.4 | 0.159 | 2.733 | 0.363 | 0.169 | 0.409 | 0.127 | 0.571 | 0 | 0 | 5.382 | 3.123 | 0.0314 | 0.0012 | 0.0026 | 0.0172 | 0.0217 | 0.6915 | 0.0019 | 0.0043 | 0 | 0.5113 | 0.8743 | 0.4062 | 8.72 | 1.06 | 9.78 | 13.036 | 2.5636
532 | 2017-04-10 | 14.6 | 7.1 | 629 | 21.9 | 1556 | 0 | 7.5 | 1.4 | 168.8 | Uijeongbu | 23.4 | 0.222 | 0.75 | 0.339 | 0.044 | 0.218 | 0.039 | 0.389 | 0 | 0 | 1.5 | 1.786 | 0.0108 | 0.0006 | 0.0015 | 0.0117 | 0.0102 | 0.4586 | 0.0009 | 0.002 | 0 | 0.3742 | 0.4837 | 0.1075 | 5.79 | 0.92 | 6.7 | 5.287 | 1.4617
532 | 2017-04-11 | 14.6 | 10.3 | 609 | 21.7 | 1412 | 0 | 10.2 | 1.8 | 320.6 | Uijeongbu | 44.2 | 0.462 | 1.375 | 0.438 | 0.112 | 0.66 | 0.049 | 0.781 | 0 | 0 | 3.038 | 2.87 | 0.0314 | 0.0011 | 0.0026 | 0.0129 | 0.0298 | 1.0653 | 0.0021 | 0.0179 | 0 | 1.2101 | 1.1667 | 0.3277 | 8.1 | 1.25 | 9.35 | 9.785 | 3.8676
532 | 2017-04-12 | 10.4 | 4.8 | 626 | 16.5 | 1419 | 0 | 10.5 | 2.4 | 255.9 | Uijeongbu | 50.6 | 0.295 | 0.472 | 0.228 | 0.081 | 0.573 | 0.05 | 0.386 | 0 | 0 | 1.236 | 1.773 | 0.0097 | 0.0004 | 0.0036 | 0.0078 | 0.0413 | 1.6884 | 0.0024 | 0.0057 | 0 | 2.1543 | 1.5461 | 0.5236 | 5.46 | 0.69 | 6.15 | 5.094 | 5.9833
532 | 2017-04-13 | 11.4 | 1.5 | 552 | 20 | 1556 | 0 | 7.5 | 1.1 | 199.7 | Uijeongbu | 71 | 1.072 | 5.485 | 0.385 | 0.159 | 0.978 | 0.061 | 0.767 | 0 | 0 | 16.377 | 6.184 | 0.0288 | 0.0011 | 0.0061 | 0.0268 | 0.0454 | 1.6854 | 0.0071 | 0.0038 | 0 | 1.8043 | 1.7018 | 0.5493 | 6.62 | 1.32 | 7.95 | 31.468 | 5.8599
532 | 2017-04-14 | 13 | 9.9 | 623 | 18.4 | 1104 | 7.5 | 11.9 | 2.2 | 194.1 | Uijeongbu | 55.2 | 1.384 | 4.459 | 0.334 | 0.219 | 0.81 | 0.061 | 1.356 | 0 | 0 | 13.672 | 4.965 | 0.018 | 0.0007 | 0.0043 | 0.0143 | 0.0347 | 1.1063 | 0.0054 | 0.0023 | 0 | 0.9103 | 1.099 | 0.3875 | 5.25 | 1.05 | 6.3 | 27.26 | 3.5828
532 | 2017-05-08 | 16.6 | 8.5 | 416 | 24.5 | 1314 | 0 | 5.7 | 1 | 160.3 | Uijeongbu | 128.3 | 0.759 | 3.128 | 0.52 | 0.592 | 3.265 | 0.132 | 0.374 | 0 | 0 | 12.628 | 8.373 | 0.0364 | 0.0014 | 0.0119 | 0.0286 | 0.1145 | 4.4713 | 0.0114 | 0.0038 | 0.0001 | 5.7142 | 4.5858 | 2.4147 | 9.06 | 0.94 | 10 | 29.771 | 17.3941
532 | 2017-05-09 | 15.1 | 13.1 | 2349 | 20.4 | 1424 | 2 | 5.6 | 0.7 | 104.1 | Uijeongbu | 124.1 | 0.591 | 5.064 | 0.534 | 0.491 | 2.699 | 0.101 | 1.174 | 0 | 0 | 16.514 | 7.189 | 0.0348 | 0.003 | 0.0097 | 0.0456 | 0.0929 | 3.4727 | 0.0137 | 0.0029 | 0.0001 | 4.6123 | 3.3177 | 1.8486 | 11.42 | 1.01 | 12.43 | 34.357 | 13.454
532 | 2017-05-10 | 15.5 | 11.8 | 2250 | 21.4 | 1545 | 0.5 | 7.5 | 1.2 | 320.6 | Uijeongbu | 50.9 | 0.204 | 3.335 | 0.352 | 0.228 | 0.734 | 0.05 | 0.119 | 0 | 0 | 6.045 | 5.818 | 0.0253 | 0.001 | 0.0026 | 0.0159 | 0.027 | 0.9131 | 0.0047 | 0.0158 | 0 | 1.2116 | 0.6346 | 0.4976 | 6.3 | 0.45 | 6.75 | 16.885 | 3.3492
532 | 2017-05-11 | 17.7 | 10.4 | 433 | 24.7 | 1705 | 0 | 5.7 | 0.9 | 163.1 | Uijeongbu | 80.1 | 0.373 | 7.982 | 0.427 | 0.281 | 0.98 | 0.069 | 0.131 | 0 | 0 | 19.629 | 9.603 | 0.0256 | 0.0012 | 0.0054 | 0.0298 | 0.0432 | 1.3413 | 0.0066 | 0.005 | 0 | 1.5666 | 1.1156 | 0.5755 | 7.87 | 0.72 | 8.6 | 39.475 | 4.7158
532 | 2017-05-12 | 17.6 | 13.7 | 2359 | 21.3 | 1240 | 0 | 7.1 | 1.1 | 185.6 | Uijeongbu | 86.7 | 0.499 | 11.17 | 0.548 | 0.263 | 0.848 | 0.07 | 0.539 | 0 | 0 | 25 | 13.901 | 0.0356 | 0.0014 | 0.0057 | 0.0335 | 0.0381 | 0.9662 | 0.01 | 0.006 | 0 | 0.8675 | 0.7161 | 0.3582 | 10.54 | 0.72 | 11.26 | 52.838 | 3.0383
532 | 2017-06-12 | 20.3 | 12.7 | 532 | 27.3 | 1426 | 0 | 6.2 | 0.6 | 323.4 | Uijeongbu | 22.6 | 0.306 | 1.065 | 0.201 | 0.159 | 0.235 | 0 | 0.069 | 0 | 0 | 2.098 | 2.332 | 0.0112 | 0.0004 | 0.0004 | 0.0086 | 0.0131 | 0.4473 | 0.0013 | 0.007 | 0 | 0.5183 | 0.4956 | 0.156 | 3.63 | 0.48 | 4.11 | 6.465 | 1.6592
532 | 2017-06-13 | 19.7 | 15.6 | 506 | 26.3 | 1442 | 0 | 9.1 | 0.8 | 331.9 | Uijeongbu | 30.1 | 0.714 | 1.937 | 0.253 | 0.203 | 0.441 | 0 | 0.199 | 0 | 0 | 2.724 | 5.199 | 0.0089 | 0.0006 | 0.0012 | 0.01 | 0.0146 | 0.4462 | 0.0036 | 0.003 | 0 | 0.4799 | 0.5434 | 0.1886 | 3.88 | 0.64 | 4.52 | 11.67 | 1.7
532 | 2017-06-14 | 20.1 | 13.7 | 511 | 27.4 | 1423 | 0 | 6.8 | 1.2 | 300.9 | Uijeongbu | 34.5 | 0.632 | 2.922 | 0.294 | 0.232 | 0.391 | 0 | 0.097 | 0 | 0 | 3.524 | 7.187 | 0.0144 | 0.0005 | 0.001 | 0.0204 | 0.0176 | 0.5246 | 0.0049 | 0.0042 | 0 | 0.4561 | 0.552 | 0.2243 | 4.11 | 0.56 | 4.67 | 15.279 | 1.82
532 | 2017-06-15 | 22.2 | 14.1 | 508 | 30.2 | 1505 | 0 | 7.4 | 1.2 | 317.8 | Uijeongbu | 44.6 | 0.971 | 3.825 | 0.363 | 0.272 | 0.639 | 0.062 | 0.115 | 0 | 0 | 6.058 | 8.675 | 0.0211 | 0.0006 | 0.0018 | 0.0241 | 0.0231 | 0.7518 | 0.0075 | 0.0065 | 0 | 0.5663 | 0.663 | 0.2687 | 5.46 | 0.36 | 5.82 | 20.98 | 2.3345
532 | 2017-06-16 | 23.5 | 16.5 | 457 | 31.7 | 1544 | 0 | 7 | 1.4 | 160.3 | Uijeongbu | 61.2 | 0.729 | 6.139 | 0.493 | 0.254 | 0.981 | 0.071 | 0.061 | 0 | 0 | 6.976 | 13.759 | 0.0263 | 0.0009 | 0.0022 | 0.0285 | 0.0295 | 0.9562 | 0.0065 | 0.0062 | 0 | 0.6328 | 0.7849 | 0.2633 | 7.57 | 0.71 | 8.29 | 29.463 | 2.7373
532 | 2017-07-10 | 23.7 | 21.8 | 2143 | 25.7 | 1027 | 141.5 | 11.8 | 0.5 | 140.6 | Uijeongbu | 11.4 | 0.08 | 0.461 | 0.06 | 0.017 | 0.117 | 0 | 0.023 | 0 | 0 | 0.262 | 1.309 | 0.0038 | 0.0004 | 0.0005 | 0.0057 | 0.0044 | 0.1237 | 0.0001 | 0.0005 | 0 | 0.096 | 0.0912 | 0.0292 | 2.32 | 0.34 | 2.66 | 2.329 | 0.3555
532 | 2017-07-11 | 25.7 | 21.5 | 142 | 31 | 1426 | 0 | 4.7 | 0.1 | 185.6 | Uijeongbu | 44.2 | 0.239 | 5.649 | 0.183 | 0.057 | 0.335 | 0 | 0.129 | 0 | 0 | 5.933 | 11.083 | 0.0173 | 0.0006 | 0.0012 | 0.0138 | 0.0146 | 0.4518 | 0.0023 | 0.0022 | 0 | 0.2791 | 0.3587 | 0.1046 | 4.22 | 0.47 | 4.69 | 23.608 | 1.2462
532 | 2017-07-12 | 26.6 | 22.5 | 2356 | 31.2 | 1422 | 0 | 6.6 | 0.5 | 351.6 | Uijeongbu | 42.4 | 0.128 | 5.908 | 0.176 | 0.039 | 0.311 | 0 | 0.035 | 0.148 | 0 | 1.303 | 15.32 | 0.0194 | 0.0007 | 0.0028 | 0.011 | 0.0164 | 0.4608 | 0.0029 | 0.0023 | 0 | 0.2898 | 0.3384 | 0.084 | 3.93 | 0.54 | 4.47 | 23.368 | 1.2285
532 | 2017-07-13 | 26 | 20.9 | 426 | 32 | 1547 | 0 | 4.9 | 0.2 | 337.5 | Uijeongbu | 48.3 | 0.118 | 5.689 | 0.217 | 0.051 | 0.39 | 0 | 0.042 | 0.105 | 0 | 2.889 | 13.65 | 0.0199 | 0.0008 | 0.0033 | 0.0185 | 0.0206 | 0.6051 | 0.0019 | 0.003 | 0 | 0.484 | 0.4271 | 0.1032 | 7.01 | 0.46 | 7.48 | 23.151 | 1.6874
532 | 2017-07-14 | 27.7 | 23.6 | 14 | 32.8 | 1337 | 0 | 8.6 | 1 | 278.4 | Uijeongbu | 44.5 | 0.358 | 4.327 | 0.191 | 0.092 | 0.42 | 0 | 0.035 | 0 | 0 | 1.336 | 11.785 | 0.0189 | 0.0009 | 0.0041 | 0.0251 | 0.0231 | 0.7104 | 0.0035 | 0.003 | 0 | 0.4372 | 0.5318 | 0.1433 | 7.7 | 0.42 | 8.12 | 18.544 | 1.9013
532 | 2017-08-14 | 23.3 | 21.1 | 312 | 26.9 | 1054 | 2.5 | 6.5 | 1.1 | 95.6 | Uijeongbu | 9.8 | 0.17 | 0.057 | 0.082 | 0.038 | 0.133 | 0 | 0.031 | 0 | 0 | 0.296 | 0.599 | 0.0016 | 0.0001 | 0.0027 | 0.0062 | 0.004 | 0.1716 | 0 | 0.0001 | 0 | 0.1396 | 0.1831 | 0.0478 | 2.17 | 0.46 | 2.63 | 1.406 | 0.5568
532 | 2017-08-15 | 21.4 | 20.4 | 2221 | 23.7 | 212 | 99.5 | 3.9 | 0.5 | 75.9 | Uijeongbu | 4.7 | 0.041 | 0.025 | 0.048 | 0 | 0.068 | 0 | 0.013 | 0 | 0 | 0.099 | 0.225 | 0.0007 | 0.0001 | 0.0023 | 0.0049 | 0.0028 | 0.082 | 0 | 0.0002 | 0 | 0.0477 | 0.1518 | 0.0331 | 1.86 | 0.42 | 2.28 | 0.519 | 0.3256
532 | 2017-08-16 | 22.3 | 19.9 | 523 | 26 | 1350 | 15 | 5.6 | 0.5 | 120.9 | Uijeongbu | 8.4 | 0.072 | 0.031 | 0.132 | 0.012 | 0.107 | 0.006 | 0.072 | 0.012 | 0 | 0.168 | 0.23 | 0.0012 | 0.0001 | 0.0009 | 0.0058 | 0.0033 | 0.1274 | 0 | 0.0007 | 0 | 0.0782 | 0.1003 | 0.0179 | 2.49 | 0.4 | 2.89 | 0.842 | 0.3358
532 | 2017-08-17 | 23.6 | 19.9 | 413 | 28.8 | 1509 | 4 | 5 | 0.6 | 140.6 | Uijeongbu | 11.9 | 0.032 | 0.193 | 0.068 | 0.016 | 0.102 | 0 | 0 | 0 | 0 | 0.251 | 0.685 | 0.0023 | 0.0001 | 0.02 | 0.0107 | 0.0163 | 0.2619 | 0.0097 | 0.0008 | 0 | 0.0954 | 1.426 | 0.2223 | 3.86 | 0.2 | 4.06 | 1.347 | 2.0655
532 | 2017-08-18 | 24.4 | 21 | 2328 | 29 | 1513 | 1.5 | 4.2 | 0 | 180 | Uijeongbu | 25 | 0.048 | 1.706 | 0.126 | 0.019 | 0.157 | 0 | 0.018 | 0 | 0 | 1.493 | 3.707 | 0.0082 | 0.0004 | 0.001 | 0.0214 | 0.0082 | 0.2779 | 0.0005 | 0.001 | 0 | 0.141 | 0.1808 | 0.0403 | 6.88 | 0.34 | 7.22 | 7.274 | 0.6807
532 | 2017-09-11 | 19.8 | 16.5 | 2332 | 25.3 | 1625 | 27 | 4.5 | 0.8 | 28.1 | Uijeongbu | 19.9 | 0.065 | 1.722 | 0.181 | 0.029 | 0.164 | 0 | 0.008 | 0 | 0 | 0.322 | 4.411 | 0.0129 | 0.0006 | 0.0012 | 0.0122 | 0.0093 | 0.2915 | 0.0008 | 0.0029 | 0 | 0.1224 | 0.1573 | 0.0407 | 4.71 | 0.51 | 5.23 | 6.902 | 0.6518
532 | 2017-09-12 | 19.7 | 14.6 | 618 | 27.6 | 1218 | 0 | 6.6 | 1.1 | 317.8 | Uijeongbu | 23.4 | 0.093 | 0.885 | 0.173 | 0.049 | 0.249 | 0 | 0.017 | 0 | 0 | 0.254 | 2.628 | 0.0149 | 0.0008 | 0.0019 | 0.0123 | 0.0148 | 0.5582 | 0.0013 | 0.0028 | 0 | 0.3938 | 0.4287 | 0.1265 | 6.06 | 0 | 6.06 | 4.348 | 1.556
532 | 2017-09-13 | 18.5 | 11.2 | 627 | 26.4 | 1545 | 0 | 5.7 | 0.9 | 317.8 | Uijeongbu | 24.4 | 0.11 | 0.479 | 0.225 | 0.066 | 0.464 | 0.006 | 0.066 | 0 | 0 | 0.595 | 1.52 | 0.0191 | 0.0013 | 0.0148 | 0.0189 | 0.0154 | 0.7464 | 0.0049 | 0.0026 | 0 | 0.5235 | 0.5924 | 0.1383 | 5.14 | 0.86 | 6.01 | 3.531 | 2.0776
532 | 2017-09-14 | 18.9 | 11.3 | 613 | 27.4 | 1537 | 0 | 4.7 | 0.7 | 312.2 | Uijeongbu | 30.2 | 0.084 | 0.522 | 0.275 | 0.047 | 0.411 | 0.008 | 0.056 | 0 | 0 | 0.54 | 1.699 | 0.028 | 0.0014 | 0.0021 | 0.0311 | 0.0198 | 0.809 | 0.0019 | 0.0052 | 0 | 0.6651 | 0.6942 | 0.1497 | 6.59 | 1.49 | 8.09 | 3.642 | 2.4075
532 | 2017-09-15 | 19.7 | 12.3 | 519 | 26.6 | 1511 | 0 | 9.1 | 1.5 | 208.1 | Uijeongbu | 16.7 | 0.221 | 0.441 | 0.135 | 0.055 | 0.194 | 0 | 0.106 | 0 | 0 | 0.352 | 1.327 | 0.0169 | 0.0008 | 0.0008 | 0.0105 | 0.0076 | 0.3354 | 0.0005 | 0.007 | 0 | 0.2192 | 0.2831 | 0.0828 | 4.02 | 0.35 | 4.37 | 2.831 | 0.9646
532 | 2017-10-16 | 13.7 | 10.1 | 2339 | 20.5 | 1454 | 0 | 5.5 | 0.7 | 317.8 | Uijeongbu | 38.3 | 0.282 | 1.746 | 0.418 | 0.084 | 0.602 | 0.01 | 0.435 | 0.067 | 0 | 2.511 | 3.953 | 0.0311 | 0.0014 | 0.001 | 0.0437 | 0.021 | 0.7038 | 0.0013 | 0.016 | 0 | 0.7008 | 0.624 | 0.1631 | 7.72 | 1.02 | 8.74 | 10.108 | 2.3072
532 | 2017-10-17 | 12.3 | 4.9 | 642 | 21.4 | 1503 | 0 | 4.8 | 0.5 | 185.6 | Uijeongbu | 41.5 | 0.259 | 2.067 | 0.444 | 0.09 | 0.759 | 0.008 | 0.239 | 0.063 | 0 | 3.372 | 4.843 | 0.0308 | 0.0013 | 0.0001 | 0.0313 | 0.0196 | 0.7374 | 0.0013 | 0.0159 | 0 | 0.7009 | 0.7687 | 0.1623 | 7.92 | 1.06 | 8.98 | 12.144 | 2.4696
532 | 2017-10-18 | 14 | 9.2 | 17 | 17.7 | 1150 | 0 | 4.8 | 0.7 | 112.5 | Uijeongbu | 36.8 | 0.35 | 1.519 | 0.37 | 0.087 | 0.82 | 0.007 | 0.249 | 0.028 | 0 | 2.652 | 4.327 | 0.0196 | 0.001 | 0.0007 | 0.0213 | 0.017 | 0.589 | 0.0011 | 0.0072 | 0 | 0.5588 | 0.8474 | 0.1403 | 7.3 | 0.57 | 7.87 | 10.409 | 2.2034
532 | 2017-10-19 | 13.7 | 7.8 | 723 | 22 | 1410 | 0 | 4.5 | 0.5 | 53.4 | Uijeongbu | 23.5 | 0.182 | 0.861 | 0.282 | 0.045 | 0.357 | 0 | 0.104 | 0.014 | 0 | 0.986 | 2.519 | 0.0137 | 0.0008 | 0 | 0.0165 | 0.012 | 0.4677 | 0.0014 | 0.0046 | 0 | 0.3267 | 0.4227 | 0.0903 | 5.72 | 0.49 | 6.21 | 5.35 | 1.3564
532 | 2017-10-20 | 13.4 | 6.8 | 628 | 22.3 | 1448 | 0 | 3.7 | 0.5 | 286.9 | Uijeongbu | 37.2 | 0.299 | 1.227 | 0.485 | 0.069 | 0.524 | 0.007 | 0.319 | 0.021 | 0 | 2.211 | 3.09 | 0.0241 | 0.0028 | 0.0006 | 0.0297 | 0.0193 | 0.6346 | 0.0013 | 0.0051 | 0 | 0.4965 | 0.5247 | 0.1222 | 9.48 | 0.65 | 10.13 | 8.252 | 1.8609
532 | 2017-11-13 | 6.4 | -1.6 | 159 | 11.6 | 2117 | 2.5 | 8.9 | 1.2 | 177.2 | Uijeongbu | 56.6 | 0.253 | 4.927 | 0.448 | 0.102 | 0.575 | 0.015 | 0.766 | 0 | 0.009 | 13.641 | 3.725 | 0.0284 | 0.0012 | 0.0045 | 0.036 | 0.0271 | 0.9271 | 0.0033 | 0.0043 | 0 | 0.6689 | 0.8197 | 0.1954 | 9.51 | 0.66 | 10.17 | 24.461 | 2.7159
532 | 2017-11-14 | 5.4 | -1.6 | 2335 | 10.9 | 1244 | 0 | 9.9 | 1.5 | 348.8 | Uijeongbu | 53.6 | 0.734 | 2.282 | 0.417 | 0.21 | 0.971 | 0.033 | 1.087 | 0 | 0 | 6.541 | 3.22 | 0.0365 | 0.0012 | 0.0048 | 0.0215 | 0.0385 | 1.4315 | 0.0033 | 0.0042 | 0 | 1.3515 | 1.5089 | 0.5583 | 6.82 | 0.98 | 7.8 | 15.495 | 4.9602
532 | 2017-11-15 | 0.8 | -3.4 | 722 | 6.1 | 1437 | 0 | 11.9 | 1.9 | 340.3 | Uijeongbu | 32.9 | 0.301 | 1.496 | 0.306 | 0.148 | 0.484 | 0.023 | 1.005 | 0 | 0.013 | 2.59 | 2.035 | 0.0233 | 0.0011 | 0.0025 | 0.0207 | 0.0203 | 0.6804 | 0.0034 | 0.0031 | 0 | 0.6273 | 0.7201 | 0.2761 | 5.38 | 0.72 | 6.1 | 8.401 | 2.3783
532 | 2017-11-16 | -1.4 | -7.4 | 730 | 5.7 | 1420 | 0 | 4.4 | 0.7 | 323.4 | Uijeongbu | 38.8 | 0.145 | 1.969 | 0.384 | 0.084 | 0.44 | 0.028 | 0.784 | 0 | 0 | 3.998 | 2.136 | 0.0288 | 0.0013 | 0.0029 | 0.0258 | 0.0243 | 0.8707 | 0.002 | 0.0034 | 0 | 0.6965 | 0.7313 | 0.1997 | 7.97 | 0.84 | 8.81 | 9.968 | 2.5867
532 | 2017-11-17 | 0.5 | -6.1 | 349 | 5.2 | 1532 | 0 | 7.1 | 0.8 | 340.3 | Uijeongbu | 61.2 | 0.208 | 4.052 | 0.54 | 0.069 | 0.762 | 0.029 | 2.823 | 0 | 0.018 | 8.337 | 2.68 | 0.0362 | 0.0021 | 0.0048 | 0.0377 | 0.0323 | 0.9777 | 0.0038 | 0.005 | 0 | 0.7566 | 0.9357 | 0.1826 | 12.01 | 0.87 | 12.88 | 19.518 | 2.9745
532 | 2017-12-11 | -8.8 | -14 | 2353 | -3.7 | 1 | 0 | 10.3 | 2.5 | 329.1 | Uijeongbu | 44.5 | 0.361 | 0.854 | 0.239 | 0.125 | 0.831 | 0.029 | 0.711 | 0.015 | 0 | 1.105 | 1.765 | 0.0137 | 0.0004 | 0.0046 | 0.0038 | 0.037 | 1.5524 | 0.0021 | 0.0029 | 0 | 1.6016 | 1.339 | 0.4918 | 4.55 | 0.47 | 5.03 | 6.035 | 5.0493
532 | 2017-12-12 | -11.5 | -16.9 | 740 | -6.2 | 1512 | 0 | 5.1 | 0.9 | 303.8 | Uijeongbu | 39.7 | 0.256 | 2.692 | 0.353 | 0.063 | 0.445 | 0.043 | 1.051 | 0.02 | 0 | 4.016 | 3.461 | 0.0297 | 0.0009 | 0.0026 | 0.0106 | 0.0173 | 0.7208 | 0.0017 | 0.0048 | 0 | 0.7292 | 0.5175 | 0.1565 | 8.49 | 0.64 | 9.13 | 12.4 | 2.1916
532 | 2017-12-13 | -11.1 | -17 | 732 | -5.6 | 1453 | 0 | 5.9 | 0.8 | 329.1 | Uijeongbu | 49.8 | 0.333 | 3.477 | 0.432 | 0.06 | 0.454 | 0.051 | 2.272 | 0.055 | 0.031 | 4.925 | 3.581 | 0.0398 | 0.0013 | 0.0044 | 0.0191 | 0.0218 | 0.905 | 0.0034 | 0.0062 | 0 | 0.8077 | 0.6011 | 0.1734 | 10.71 | 0.68 | 11.39 | 15.671 | 2.5832
532 | 2017-12-14 | -9.5 | -16.1 | 552 | -3.5 | 1417 | 0 | 3.4 | 0.4 | 326.3 | Uijeongbu | 84.9 | 0.56 | 7.159 | 0.665 | 0.085 | 0.774 | 0.083 | 5.585 | 0.027 | 0.039 | 11.07 | 5.564 | 0.0838 | 0.0026 | 0.0187 | 0.0371 | 0.0401 | 0.9482 | 0.0119 | 0.0078 | 0 | 0.8815 | 2.4162 | 0.3843 | 18.67 | 0.8 | 19.47 | 31.611 | 4.8322
532 | 2017-12-15 | -6.4 | -12.5 | 424 | -1.3 | 1931 | 0 | 3.5 | 0.5 | 292.5 | Uijeongbu | 128 | 0.765 | 11.116 | 0.956 | 0.096 | 0.938 | 0.102 | 8.981 | 0.064 | 0.058 | 18.978 | 7.392 | 0.0716 | 0.0036 | 0.0094 | 0.0756 | 0.0425 | 1.1753 | 0.0055 | 0.0084 | 0 | 0.8804 | 1.1015 | 0.1737 | 29.19 | 0.89 | 30.08 | 49.446 | 3.5475